## ■細目（増築） (hidden)
細目別内訳
名 称 |  | 摘 要 |  | 数 量 | 単 位 | 単 価 | 金 額 | 備 考 |  | 単価表 |  | 建設物価 2020年 8月 |  | 積算資料 2020年 8月 |  | 建築コスト情報 2020年 夏 |  | 建築施工単価 2020年 夏 |  | ｶﾀﾛｸﾞ |  | 最低価格 | 査定率 | 査定後単価 | 採用値
Ⅰ． | #REF!
Ａ． | 建築工事 | [8 empty] | 根拠 | 単価 | 根拠 | 単価 | 根拠 | 単価 | 根拠 | 単価 | 根拠 | 単価 | 根拠 | 単価 | 0 |  | 0 | 0
１． | 直接仮設 | [20 empty] | 0 | － | － | 0
| 遣り方 |  |  | 1 | 式 |  | #VALUE! | 別紙明細-1 | [7 empty] | 108 | 190 | 14 | 170 |  |  | 170 | － | － | 170
| 墨出 |  |  | 1 | 式 |  | 8250 | 別紙明細-2 | [7 empty] | 108 | 160 | 14 | 120 |  |  | 120 | － | － | 120
| 養生 |  |  | 1 | 式 |  | 5230 | 別紙明細-3 | [7 empty] | 108 | 200 | 14 | 180 |  |  | 180 | － | － | 180
| 整理清掃後片付 |  |  | 1 | 式 |  | 16500 | 別紙明細-4 | [7 empty] | 110 | 130 | 16 | 72 |  |  | 72 | － | － | 72
| 外部仕上足場 |  |  | 1 | 式 |  | 246760 | 別紙明細-5 | [7 empty] | 110 | 150 | 16 | 120 |  |  | 120 | － | － | 120
| 内部仕上足場 |  |  | 1 | 式 |  | 57760 | 別紙明細-6 | [7 empty] | 110 | 600 | 16 | 770 |  |  | 600 | － | － | 600
| 災害防止 |  |  | 1 | 式 |  | 157680 | 別紙明細-7 | [7 empty] | 110 | 2160 | 18 | 2170 |  |  | 2160 | － | － | 2160
| 計 | [5 empty] | #VALUE! | [14 empty] | 0 | － | － | 0
[22 empty] | 0 | － | － | 0
２． | 土工 | [20 empty] | 0 | － | － | 0
| 根切り |  | つぼ･布掘り | 31 | m3 | 530 | 16430 | 1 | 1 | [6 empty] | 2 | 550 | 市8 | 530 |  |  | 530 | － | － | 530
| 床付け |  |  | 81.1 | ㎡ | 210 | 17031 | 2 | 2 | [6 empty] | 2 | 210 | 市8 | 280 |  |  | 210 | － | － | 210
| 埋戻し |  | B種 根切土流用 | 12 | m3 | 770 | 9240 | 3 | 3 | [6 empty] | 2 | 770 | 市8 | 850 |  |  | 770 | － | － | 770
| 盛土 |  | B種 根切土流用 | 0.5 | m3 | 820 | 410 | 4 | 4 | [6 empty] | 126 | 820 | 58 | 820 |  |  | 820 | － | － | 820
| 建設発生土処分 |  | 場外 | 18.5 | m3 | #REF! | #REF! | 見積比較表 | [13 empty] | 0 | － | － | 0
| 砕石地業 |  | ｽﾗﾌﾞ下 t=100 再生ｸﾗｯｼｬﾗﾝ | 2.7 | m3 | 4600 | 12420 | 5 | 5 | [6 empty] | 156 | 5000 | 88 | 4600 |  |  | 4600 | － | － | 4600
| 床下防湿層 |  | ﾎﾟﾘｴﾁﾚﾝﾌｨﾙﾑ t=0.15 | 26.7 | m3 | 180 | 4806 | 6 | 6 | [6 empty] | 156 | 210 | 88 | 180 |  |  | 180 | － | － | 180
| 地盤改良 |  | エルマッドS工法 | 1 | 式 |  | #REF! | 別紙明細-8 | [13 empty] | 0 | － | － | 0
| 建設発生土処分 |  | 場外（地盤改良による残土） | 12.7 | m3 | #REF! | #REF! | 見積比較表 | [13 empty] | 0 | － | － | 0
| 土工機械運搬 |  | １往復 | 1 | 式 | 60000 | 60000 | 7 | 7 | [6 empty] | 2 | 60000 | 市8 | 69000 |  |  | 60000 | － | － | 60000
| 計 | [5 empty] | #REF! | [14 empty] | 0 | － | － | 0
[22 empty] | 0 | － | － | 0
３． | 鉄筋 | [20 empty] | 0 | － | － | 0
| 異形鉄筋 |  | SD295A D10 | 0.23 | ｔ | 73000 | 16790 | 8 | 8 |  |  | 20 | 75000 | 20 | 73000 | [6 empty] | 73000 | － | － | 73000
| 異形鉄筋 |  | SD295A D13 | 1.29 | ｔ | 71000 | 91590 | 9 | 9 |  |  | 20 | 73000 | 20 | 71000 | [6 empty] | 71000 | － | － | 71000
| 異形鉄筋 |  | SD295A D16 | 0.07 | ｔ | 69000 | 4830 | 10 | 10 |  |  | 20 | 71000 | 20 | 69000 | [6 empty] | 69000 | － | － | 69000
| 異形鉄筋 |  | SD345 D19 | 0.2 | ｔ | 72000 | 14400 | 11 | 11 |  |  | 20 | 74000 | 20 | 72000 | [6 empty] | 72000 | － | － | 72000
| 異形鉄筋 |  | SD345 D22 | 0.46 | ｔ | 72000 | 33120 | 12 | 12 |  |  | 20 | 74000 | 20 | 72000 | [6 empty] | 72000 | － | － | 72000
| 鉄筋スクラップ控除 |  | H2 | -0.06 | ｔ | 10500 | -630 | 13 | 13 |  |  | 794 | 10500 | 75 | 10500 | [6 empty] | 10500 | － | － | 10500
| 鉄筋加工組立 |  |  | 2.17 | ｔ | 56000 | 121520 | 14 | 14 |  |  | 4 | 57000 | 市10 | 56000 | [6 empty] | 56000 | － | － | 56000
| 鉄筋運搬費 |  | 4t車 | 2.17 | ｔ | 4000 | 8680 | 15 | 15 |  |  | 4 | 4000 | 市10 | 4000 | [6 empty] | 4000 | － | － | 4000
| 計 | [5 empty] | 290300 | [14 empty] | 0 | － | － | 0
[22 empty] | 0 | － | － | 0
４． | コンクリート | [20 empty] | 0 | － | － | 0
| 捨てコンクリート |  | Fc18 S15 | 0.7 | m3 | 14000 | 9800 | 16 | 16 |  |  | 94 | 14100 | 104 | 14000 | [6 empty] | 14000 | － | － | 14000
| 基礎部 普通コンクリート |  | Fc24 S18 | 13.6 | m3 | 14900 | 202640 | 17 | 17 |  |  | 94 | 15000 | 104 | 14900 | [6 empty] | 14900 | － | － | 14900
| 1階床 普通コンクリート |  | Fc24 S18 | 1.6 | m3 | 14900 | 23840 | 18 | 18 |  |  | 94 | 15000 | 104 | 14900 | [6 empty] | 14900 | － | － | 14900
| 地上部 普通コンクリート |  | Fc24 S18 | 1.9 | m3 | 14900 | 28310 | 19 | 19 |  |  | 94 | 15000 | 104 | 14900 | [6 empty] | 14900 | － | － | 14900
| コンクリート打設手間 |  |  | 1 | 式 |  | 13350 | 別紙明細-9 | [13 empty] | 0 | － | － | 0
| ポンプ圧送 |  | 基本料金共 | 1 | 式 |  | 340680 | 別紙明細-10 | [13 empty] | 0 | － | － | 0
| 構造体強度補正 |  |  | 1 | 式 |  | 6840 | 別紙明細-11 | [13 empty] | 0 | － | － | 0
| 計 | [5 empty] | 625460 | [14 empty] | 0 | － | － | 0
[22 empty] | 0 | － | － | 0
５． | 型枠 | [20 empty] | 0 | － | － | 0
| 普通型枠 |  | 基礎部 | 41.6 | ㎡ | 4000 | 166400 | 20 | 20 | [6 empty] | 14 | 4000 | 市20 | 4000 |  |  | 4000 | － | － | 4000
| 普通型枠 |  | 地上部 | 14.4 | ㎡ | 4150 | 59760 | 21 | 21 | [6 empty] | 14 | 4150 | 市20 | 4300 |  |  | 4150 | － | － | 4150
| 塗装合板型枠 |  | 打放し仕上 | 10.1 | ㎡ | 5350 | 54035 | 22 | 22 | [8 empty] | 108 | 5350 |  |  | 5350 | － | － | 5350
| 型枠運搬費 |  | 4t車 | 66 | ㎡ | 270 | 17820 | 23 | 23 | [6 empty] | 14 | 300 | 市20 | 270 |  |  | 270 | － | － | 270
| 緩衝材 |  | t=25 | 0.7 | ㎡ | #REF! | #REF! | 見積比較表 | [13 empty] | 0 | － | － | 0
| 計 | [5 empty] | #REF! | [14 empty] | 0 | － | － | 0
[22 empty] | 0 | － | － | 0
６． | 鉄骨 | [20 empty] | 0 | － | － | 0
| Ｈ形鋼 |  | SN400A H-100×100×6×8 | 0.7 | ｔ | #REF! | #REF! | 見積比較表 | [13 empty] | 0 | － | － | 0
| Ｈ形鋼 |  | SN400A H-125×125×6.5×9 | 0.79 | ｔ | #REF! | #REF! | 見積比較表 | [13 empty] | 0 | － | － | 0
| Ｈ形鋼 |  | SN400A H-200×100×5.5×8 | 0.23 | ｔ | #REF! | #REF! | 見積比較表 | [13 empty] | 0 | － | － | 0
| Ｈ形鋼 |  | SN400A H-250×125×6×9 | 0.08 | ｔ | #REF! | #REF! | 見積比較表 | [13 empty] | 0 | － | － | 0
| Ｈ形鋼 |  | SN400B H-250×125×6×9 | 0.24 | ｔ | #REF! | #REF! | 見積比較表 | [13 empty] | 0 | － | － | 0
| Ｈ形鋼 |  | SN400B H-300×150×6.5×9 | 0.9 | ｔ | #REF! | #REF! | 見積比較表 | [13 empty] | 0 | － | － | 0
| コラム |  | BCR295 □-200×200×12 | 1.54 | ｔ | #REF! | #REF! | 見積比較表 | [13 empty] | 0 | － | － | 0
| コラム |  | BCR295 □-200×200×9 | 1.19 | ｔ | #REF! | #REF! | 見積比較表 | [13 empty] | 0 | － | － | 0
| 角型鋼管 |  | STKR400 □-60×60×3.2 | 0.1 | ｔ | #REF! | #REF! | 見積比較表 | [13 empty] | 0 | － | － | 0
| 山型鋼 |  | SS400 L-100×100×7 | 0.07 | ｔ | #REF! | #REF! | 見積比較表 | [13 empty] | 0 | － | － | 0
| 山型鋼 |  | SS400 L-65×65×6 | 0.19 | ｔ | #REF! | #REF! | 見積比較表 | [13 empty] | 0 | － | － | 0
| ﾘｯﾌﾟ溝形鋼 |  | SSC400 C-60×30×10×2.3 | 0.02 | ｔ | #REF! | #REF! | 見積比較表 | [13 empty] | 0 | － | － | 0
| 鋼板 |  | SS400 PL-4.5 | 0.01 | ｔ | #REF! | #REF! | 見積比較表 | [13 empty] | 0 | － | － | 0
| 鋼板 |  | SN400A PL-6 | 0.1 | ｔ | #REF! | #REF! | 見積比較表 | [13 empty] | 0 | － | － | 0
| 鋼板 |  | SN400A PL-9 | 0.08 | ｔ | #REF! | #REF! | 見積比較表 | [13 empty] | 0 | － | － | 0
| 鋼板 |  | SN400B PL-6 | 0.09 | ｔ | #REF! | #REF! | 見積比較表 | [13 empty] | 0 | － | － | 0
| 鋼板 |  | SN400B PL-9 | 0.43 | ｔ | #REF! | #REF! | 見積比較表 | [13 empty] | 0 | － | － | 0
| 鋼板 |  | SN400B PL-12 | 0.08 | ｔ | #REF! | #REF! | 見積比較表 | [13 empty] | 0 | － | － | 0
| 鋼板 |  | SN400C PL-16 | 0.19 | ｔ | #REF! | #REF! | 見積比較表 | [13 empty] | 0 | － | － | 0
| 鋼板 |  | SN400C PL-25 | 0.13 | ｔ | #REF! | #REF! | 見積比較表 | [13 empty] | 0 | － | － | 0
| 特殊高力ボルト |  | S10T M16 L-40 | 83 | ｾｯﾄ | #REF! | #REF! | 見積比較表 | [13 empty] | 0 | － | － | 0
| 特殊高力ボルト |  | S10T M16 L-45 | 294 | ｾｯﾄ | #REF! | #REF! | 見積比較表 | [13 empty] | 0 | － | － | 0
| 特殊高力ボルト |  | S10T M16 L-50 | 150 | ｾｯﾄ | #REF! | #REF! | 見積比較表 | [13 empty] | 0 | － | － | 0
| 特殊高力ボルト |  | S10T M16 L-55 | 300 | ｾｯﾄ | #REF! | #REF! | 見積比較表 | [13 empty] | 0 | － | － | 0
| 特殊高力ボルト |  | S10T M20 L-50 | 3 | ｾｯﾄ | #REF! | #REF! | 見積比較表 | [13 empty] | 0 | － | － | 0
| 普通ボルト |  | M12 L-35 | 13 | ｾｯﾄ | #REF! | #REF! | 見積比較表 | [13 empty] | 0 | － | － | 0
| 普通ボルト |  | M12 L-100 | 30 | ｾｯﾄ | #REF! | #REF! | 見積比較表 | [13 empty] | 0 | － | － | 0
| アンカーボルト |  | ABR490 M20 L-500 定着板PL-9x60x60 | 16 | ｾｯﾄ | #REF! | #REF! | 見積比較表 | [13 empty] | 0 | － | － | 0
| アンカーボルト |  | SNR400 M16 L-450 Wﾅｯﾄﾌｯｸ付き | 12 | ｾｯﾄ | #REF! | #REF! | 見積比較表 | [13 empty] | 0 | － | － | 0
| 鉄骨スクラップ控除 |  |  | -0.22 | ｔ | 10500 | -2310 | 24 | 24 |  |  | 794 | 10500 | 75 | 10500 | [6 empty] | 10500 | － | － | 10500
| 工場加工組立 |  | 工場溶接すみ肉6mm換算 40.2m/t | 7 | ｔ | #REF! | #REF! | 見積比較表 | [13 empty] | 0 | － | － | 0
| 錆止塗装 |  | JIS K 5674 工場2回塗 | 169 | ㎡ | #REF! | #REF! | 見積比較表 | [13 empty] | 0 | － | － | 0
| 消耗品 |  |  | 7 | ｔ | #REF! | #REF! | 見積比較表 | [13 empty] | 0 | － | － | 0
| 鉄骨運搬 |  |  | 7 | ｔ | #REF! | #REF! | 見積比較表 | [13 empty] | 0 | － | － | 0
| 建方 |  |  | 7 | ｔ | #REF! | #REF! | 見積比較表 | [13 empty] | 0 | － | － | 0
| 機械器具損料 |  |  | 7 | ｔ | #REF! | #REF! | 見積比較表 | [13 empty] | 0 | － | － | 0
| 超音波探傷試験 |  | 社内 | 264 | ヶ所 | #REF! | #REF! | 見積比較表 | [13 empty] | 0 | － | － | 0
| 超音波探傷試験 |  | 第三者 | 40 | ヶ所 | 1730 | 69200 | 25 | 25 | [8 empty] | 112 | 1730 |  |  | 1730 | － | － | 1730
| JISターンバックル筋交い |  | M16 L-2.4m | 2 | ｾｯﾄ | #REF! | #REF! | 見積比較表 | [13 empty] | 0 | － | － | 0
| ルーフデッキ |  | QLﾙｰﾌ QL99-50-12Y Z12 | 4.5 | ㎡ | #REF! | #REF! | 見積比較表 | [13 empty] | 0 | － | － | 0
| スタッドジベル |  | 19φ L-100 材工共 | 34 | 本 | #REF! | #REF! | 見積比較表 | [13 empty] | 0 | － | － | 0
| スタッドジベル |  | 16φ L-100 材工共 | 24 | 本 | #REF! | #REF! | 見積比較表 | [13 empty] | 0 | － | － | 0
| 吊りプレート |  | SN400A PL-9 材工共 | 3 | ヶ所 | #REF! | #REF! | 見積比較表 | [13 empty] | 0 | － | － | 0
| 法定福利費 |  |  | 1 | 式 | #REF! | #REF! | 見積比較表 | [13 empty] | 0 | － | － | 0
| アンカーボルト埋込手間 |  | M20 | 16 | 本 | 1440 | 23040 | 26 | 26 | [6 empty] | 182 | 1450 | 116 | 1440 |  |  | 1440 | － | － | 1440
| アンカーボルト埋込手間 |  | M16 | 12 | 本 | 970 | 11640 | 27 | 27 | [6 empty] | 182 | 970 | 116 | 1060 |  |  | 970 | － | － | 970
| ベース下均しモルタル |  | 400×400×t30 材工共 | 4 | か所 | 4790 | 19160 | 28 | 28 | [8 empty] | 116 | 4790 |  |  | 4790 | － | － | 4790
| ベース下均しモルタル |  | 150×180×t30 材工共 | 3 | か所 | 2750 | 8250 | 29 | 29 | [8 empty] | 116 | 2750 |  |  | 2750 | － | － | 2750
| ベース下均しモルタル |  | 150×490×t30 材工共 | 2 | か所 | 3510 | 7020 | 30 | 30 | [8 empty] | 116 | 3510 |  |  | 3510 | － | － | 3510
| 計 | [5 empty] | #REF! | [14 empty] | 0 | － | － | 0
[22 empty] | 0 | － | － | 0
７． | 防水 | [20 empty] | 0 | － | － | 0
（1） | 外部 | [20 empty] | 0 | － | － | 0
| 屋根 合成高分子ルーフィング防水 |  | t=1.5(絶縁工法) 硬質ポリスチレンフォーム t=40共 | 4.4 | ㎡ | #REF! | #REF! | 見積比較表 | 31 | [12 empty] | 0 | － | － | 0
| 屋根 合成高分子ルーフィング防水 |  | t=1.5(絶縁工法) 硬質ポリスチレンフォーム t=20共 | 0.9 | ㎡ | #REF! | #REF! | 見積比較表 | 32 | [12 empty] | 0 | － | － | 0
| 屋根立上り 合成高分子ルーフィング防水 |  | t=1.5(密着工法) | 4.6 | ㎡ | #REF! | #REF! | 見積比較表 | 33 | [12 empty] | 0 | － | － | 0
| 屋根立上り 硬質木片セメント板 |  | t=25 | 4.6 | ㎡ | #REF! | #REF! | 見積比較表 | 34 | [12 empty] | 0 | － | － | 0
| 屋根立上り面 塩ビ被覆鋼板 |  |  | 9.1 | ｍ | #REF! | #REF! | 見積比較表 | 35 | [12 empty] | 0 | － | － | 0
| 笠木 既製アルミ笠木 |  | W=275(ｽﾃﾝｶﾗｰ) 捨て笠木ガルバリウム鋼板t=0.4加工共 | 4.9 | ｍ | #REF! | #REF! | 見積比較表 | 36 | [12 empty] | 0 | － | － | 0
| 笠木 既製アルミ笠木コーナー役物 |  | W=275(ｽﾃﾝｶﾗｰ) 捨て笠木ガルバリウム鋼板t=0.4加工共 | 1 | ヵ所 | #REF! | #REF! | 見積比較表 | 37 | [12 empty] | 0 | － | － | 0
| 根廻り打継目地・誘発目地 シーリング |  | PU-2 15×10 | 22 | ｍ | 400 | 8800 | 38 | 38 | [6 empty] | 18 | 410 | 市24 | 400 |  |  | 400 | － | － | 400
| 水切り取合い 金物見切りシーリング |  | MS-2 15×10 | 6.5 | ｍ | 490 | 3185 | 39 | 39 | [6 empty] | 18 | 510 | 市24 | 490 |  |  | 490 | － | － | 490
| 屋根ＥＸＰ．Ｊ取合い 金物見切りシーリング |  | MS-2 15×10 | 4.6 | ｍ | 490 | 2254 | 40 | 40 | [6 empty] | 18 | 510 | 市24 | 490 |  |  | 490 | － | － | 490
| 計 | [5 empty] | #REF! | [14 empty] | 0 | － | － | 0
[22 empty] | 0 | － | － | 0
（2） | 内部 | [20 empty] | 0 | － | － | 0
| ＥＶピット 浸透性塗膜防水 |  | 平面・立上り面 | 14.8 | ㎡ | 3640 | 53872 | 41 | 41 | [6 empty] | 234 | 5200 | 161 | 5200 |  |  | 5200 | 0.7 | 3640 | 3640
| 計 | [5 empty] | 53872 | [14 empty] | 0 | － | － | 0
[22 empty] | 0 | － | － | 0
８． | 屋根及び樋 | [20 empty] | 0 | － | － | 0
（1） | 外部 | [20 empty] | 0 | － | － | 0
| 屋根 ルーフドレイン |  | 鋳鉄製ルーフドレイン 横引き型φ100 | 1 | ヵ所 | #REF! | #REF! | 見積比較表 | [13 empty] | 0 | － | － | 0
| アルミ製バンドレス竪樋 |  | φ100 | 11.9 | ｍ | #REF! | #REF! | 見積比較表 | [13 empty] | 0 | － | － | 0
| 計 | [5 empty] | #REF! | [14 empty] | 0 | － | － | 0
[22 empty] | 0 | － | － | 0
９． | 金属 | [20 empty] | 0 | － | － | 0
（1） | 外部 | [20 empty] | 0 | － | － | 0
| ＥＸＰ．Ｊ金物 |  | W425×H100 屋根-外壁 | 4.6 | ｍ | #REF! | #REF! | 見積比較表 | [13 empty] | 0 | － | － | 0
|  |  | ｱﾙﾐ製 B-1 ｸﾘｱﾗﾝｽ150 AHR1-1050(耐火1H) | [18 empty] | 0 | － | － | 0
| ＥＸＰ．Ｊ金物 |  | W270 外壁-外壁 | 12.2 | ｍ | #REF! | #REF! | 見積比較表 | [13 empty] | 0 | － | － | 0
|  |  | ｱﾙﾐ製 B-1 ｸﾘｱﾗﾝｽ150 AHR2-625(耐火1H) | [18 empty] | 0 | － | － | 0
| ＥＸＰ．Ｊ金物 |  | W211 外壁ｺｰﾅｰ | 12.4 | ｍ | #REF! | #REF! | 見積比較表 | [13 empty] | 0 | － | － | 0
|  |  | ｱﾙﾐ製 B-1 ｸﾘｱﾗﾝｽ150 AVO2-20(耐火1H) | [18 empty] | 0 | － | － | 0
| ＥＸＰ．Ｊ金物 |  | W211 外壁-天井 | 1.7 | ｍ | #REF! | #REF! | 見積比較表
ｱﾙﾐ製 B-1 ｸﾘｱﾗﾝｽ150 AHR2-625(耐火1H)
| 腰水切り アルミ水切り |  | ｔ=1.5 フッ素樹脂焼付塗装 | 6.5 | ｍ | #REF! | #REF! | 見積比較表 | 42 | [12 empty] | 0 | － | － | 0
| 計 | [5 empty] | #REF! | [14 empty] | 0 | － | － | 0
[22 empty] | 0 | － | － | 0
（2） | 内部 | [20 empty] | 0 | － | － | 0
| 軽量鉄骨壁下地 |  | スタッド65@450 | 30.6 | ㎡ | 1440 | 44064 | 43 | 43 | [6 empty] | 20 | 1440 | 市26 | 1470 |  |  | 1440 | － | － | 1440
| ステンレス巾木 |  | t=1.5 H=75 HL | 0.9 | ｍ | #REF! | #REF! | 見積比較表 | [13 empty] | 0 | － | － | 0
| 計 | [5 empty] | #REF! | [14 empty] | 0 | － | － | 0
[22 empty] | 0 | － | － | 0
10. | 左官 | [20 empty] | 0 | － | － | 0
（1） | 外部 | [20 empty] | 0 | － | － | 0
| 根廻り 塗装合板型枠打ち放し |  | 仕上 | 10.1 | ㎡ | 700 | 7070 | 44 | 44 | [6 empty] | 293 | 700 | 232 | 790 |  |  | 700 | － | － | 700
| 腰水切り廻り 防水モルタル充填 |  |  | 6.5 | ｍ | 840 | 5460 | 45 | 45 | [6 empty] | 22 | 1040 | 市28 | 840 |  |  | 840 | － | － | 840
| 計 | [5 empty] | 12530 | [14 empty] | 0 | － | － | 0
[22 empty] | 0 | － | － | 0
（2） | 内部 | [20 empty] | 0 | － | － | 0
| ＥＶピット床 防水モルタル金こて |  | t=30 塗膜防水下 | 4.4 | ㎡ | 2260 | 9944 | 46 | 46 | [6 empty] | 293 | 2260 | 230 | 2460 |  |  | 2260 | － | － | 2260
| ＥＶピット壁 コンクリート打放し補修 |  | 塗膜防水下 | 10.4 | ㎡ | 1420 | 14768 | 47 | 47 | [6 empty] | 293 | 1420 | 232 | 1650 |  |  | 1420 | － | － | 1420
| 壁 内装薄塗材 |  | ジョリパッド ボード面 | 3.9 | ㎡ | #REF! | #REF! | 見積比較表 | [13 empty] | 0 | － | － | 0
| 壁 複層塗材Ｅ |  | ボード面 | 5 | ㎡ | 1370 | 6850 | 48 | 48 | [6 empty] | 市25（1140+230） | 1370 | 市31（1380+240） | 1620 |  |  | 1370 | － | － | 1370
| 計 | [5 empty] | #REF! | [14 empty] | 0 | － | － | 0
[22 empty] | 0 | － | － | 0
11． | 塗装 | [20 empty] | 0 | － | － | 0
（1） | 外部 | [20 empty] | 0 | － | － | 0
| 根廻り カラークリア塗装 |  | 左官面 | 10.1 | ㎡ | 1680 | 16968 | 49 | 49 | [6 empty] | 311（ダイステンダー2000） | 2400 | 250（セラミクリートsi） | 2500 |  |  | 2400 | 0.7 | 1680 | 1680
| 計 | [5 empty] | 16968 | [14 empty] | 0 | － | － | 0
[22 empty] | 0 | － | － | 0
12． | 内外装 | [20 empty] | 0 | － | － | 0
（1） | 外部 | [20 empty] | 0 | － | － | 0
| 外壁 押出成形セメント板 |  | t=60 縦張り 工場塗装品 副資材共 | 68.9 | ㎡ | #REF! | #REF! | 見積比較表 | [13 empty] | 0 | － | － | 0
| 外壁 押出成形セメント板コーナー材 |  | t=60 290ｘ290 工場塗装品 副資材共 | 10.6 | ｍ | #REF! | #REF! | 見積比較表 | [13 empty] | 0 | － | － | 0
| 計 | [5 empty] | #REF! | [14 empty] | 0 | － | － | 0
[22 empty] | 0 | － | － | 0
（2） | 内部 | [20 empty] | 0 | － | － | 0
| 巾木 ビニル巾木 |  | H=60 | 1.8 | ｍ | 200 | 360 | 50 | 50 | [6 empty] | 356 | 330 | 316 | 280 |  |  | 280 | 0.7 | 196 | 196
| 耐火間仕切り壁 強化せっこうボード |  | t=21+21（片面二重張り） | 30.6 | ㎡ | #REF! | #REF! | 見積比較表 | 51 | [12 empty] | 0 | － | － | 0
| 壁 せっこうボード |  | t=12.5 | 30.6 | ㎡ | 820 | 25092 | 52 | 52 | [6 empty] | 市32 | 880 | 市38 | 820 |  |  | 820 | － | － | 820
| 壁 グラスウール充填 |  | t=50 （24K） | 30.6 | ㎡ | 890 | 27234 | 53 | 53 | [6 empty] | 376 | 1020 | 320 | 890 |  |  | 890 | － | － | 890
| ＥＶ乗り場扉 ダイノックフィルム貼り |  |  | 8.5 | ㎡ | #REF! | #REF! | 見積比較表 | 54 | [12 empty] | 0 | － | － | 0
| 外壁裏 ロックウール吹付 |  | t=20 1時間耐火 | 79 | ㎡ | 670 | 52930 | 55 | 55 | [6 empty] | 196 | 870 | 132 | 670 |  |  | 670 | － | － | 670
| 鉄骨面耐火被覆 ロックウール吹付 |  | t=25 1時間耐火 | 75.7 | ㎡ | 960 | 72672 | 56 | 56 | [6 empty] | 196 | 1070 | 132 | 960 |  |  | 960 | － | － | 960
| 耐火間仕切り壁隙間 ロックウール充填 |  | 1時間耐火 | 14.5 | ｍ | 760 | 11020 | 57 | 57 | [6 empty] | 198 | 760 |  |  |  |  | 760 | － | － | 760
| 計 | [5 empty] | #REF! | [14 empty] | 0 | － | － | 0
[22 empty] | 0 | － | － | 0
13． | 外構
| 集水桝 |  | 300ｘ300 スチール製クレーチング蓋Ｔ-2 | 1 | 箇所 | #REF! | #REF! | 代価-6（改修）
| 計 | [5 empty] | #REF! | [14 empty] | 0 | － | － | 0

## ■別紙明細（増築） (hidden)
細目別内訳
名 称 | 摘 要 | 数 量 | 単 位 | 単 価 | 金 額 | 備 考 |  | 単価表 | 建設物価 2020年 8月 |  | 積算資料 2020年 8月 |  | 建築コスト情報 2020 夏 |  | 建築施工単価 2020年 夏 |  | ｶﾀﾛｸﾞ | 最低価格 | 査定率 | 査定後単価 | 採用値
1 | [17 empty] | 0 |  | 0 | 0
墨出 | [17 empty] | 0 | － | － | 0
墨出 | 内部改修・個別改修 | 27.5 | ㎡ | 120 | 3300 | 歩掛 A2-1-8 | 1 | [5 empty] | 108 | 160 | 14 | 120 |  | 120 | － | － | 120
墨出 | 内部改修・複合改修 | 27.5 | ㎡ | 180 | 4950 | 歩掛 A2-1-8 | 2 | [5 empty] | 108 | 200 | 14 | 180 |  | 180 | － | － | 180
計 | 1式当たり |  |  |  | 8250 | [12 empty] | 0 |  | 0 | 0
再 計 | 1式当たり |  |  |  | 8250 | [12 empty] | 0 |  | 0 | 0
[18 empty] | 0 | － | － | 0
2 | [17 empty] | 0 |  | 0 | 0
養生 | [17 empty] | 0 | － | － | 0
養生 | 躯体 | 27.5 | ㎡ | 70 | 1925 | 3 | 3 | [5 empty] | 110 | 130 | 16 | 72 |  | 72 | － | － | 72
養生 | 仕上 | 27.5 | ㎡ | 120 | 3300 | 4 | 4 | [5 empty] | 110 | 150 | 16 | 120 |  | 120 | － | － | 120
計 | 1式当たり |  |  |  | 5225 | [12 empty] | 0 |  | 0 | 0
再 計 | 1式当たり |  |  |  | 5230 | [12 empty] | 0 |  | 0 | 0
[18 empty] | 0 | － | － | 0
3 | [17 empty] | 0 |  | 0 | 0
整理清掃後片付 | [17 empty] | 0 | － | － | 0
整理清掃後片付 |  | 27.5 | ㎡ | 600 | 16500 | 5 | 5 | [5 empty] | 110 | 600 | 16 | 770 |  | 600 | － | － | 600
計 | 1式当たり |  |  |  | 16500 | [12 empty] | 0 |  | 0 | 0
再 計 | 1式当たり |  |  |  | 16500 | [12 empty] | 0 |  | 0 | 0
[18 empty] | 0 | － | － | 0
[18 empty] | 0 | － | － | 0
4 | [17 empty] | 0 |  | 0 | 0
外部仕上足場 | [17 empty] | 0 | － | － | 0
外部足場 枠組本足場 | 900枠 H=22m未満 | 52.3 | ㎡ | 2160 | 112968 | 6 | 6 | [5 empty] | 112 | 2160 | 18 | 2170 |  | 2160 | － | － | 2160
外部足場 枠組本足場 | 900枠 H=12m未満 | 60.6 | ㎡ | 2080 | 126048 | 7 | 7 | [5 empty] | 112 | 2080 | 18 | 2150 |  | 2080 | － | － | 2080
外部足場 安全手摺 | 枠組足場用 | 8.8 | ｍ | 880 | 7744 | 8 | 8 | [5 empty] | 114 | 990 | 20 | 880 |  | 880 | － | － | 880
計 | 1式当たり |  |  |  | 246760 | [12 empty] | 0 |  | 0 | 0
再 計 | 1式当たり |  |  |  | 246760 | [12 empty] | 0 |  | 0 | 0
[18 empty] | 0 | － | － | 0
5 | [17 empty] | 0 |  | 0 | 0
内部仕上足場 | [17 empty] | 0 | － | － | 0
ＥＶシャフト内足場 |  | 25.9 | ㎡ | 2230 | 57757 | 9 | 9 | [5 empty] | 24 | 2230 |  |  |  | 2230 | － | － | 2230
計 | 1式当たり |  |  |  | 57757 | [12 empty] | 0 |  | 0 | 0
再 計 | 1式当たり |  |  |  | 57760 | [12 empty] | 0 |  | 0 | 0
[18 empty] | 0 | － | － | 0
6 | [17 empty] | 0 |  | 0 | 0
災害防止 | [17 empty] | 0 | － | － | 0
外部足場 養生シート | 防音シート | 87.6 | ㎡ | 1800 | 157680 | 10 | 10 | [5 empty] | 122 | 1800 |  |  |  | 1800 | － | － | 1800
計 | 1式当たり |  |  |  | 157680 | [12 empty] | 0 |  | 0 | 0
再 計 | 1式当たり |  |  |  | 157680 | [12 empty] | 0 |  | 0 | 0
7
材料費 | セメント系固化材 | 10 | t | #REF! | #REF! | 見積比較表
掘削費 |  | 55.9 | m3 | #REF! | #REF! | 見積比較表
改良費 | フレコン仕様 | 35.5 | m3 | #REF! | #REF! | 見積比較表
試験費（事前） | 試験掘削・試料土採取 | 1 | 式 |  | #REF! | 見積比較表
| 室内配合試験（事前） | 1 | 式 |  | #REF! | 見積比較表
| 六価クロム溶出試験（事前） | 1 | 箇所 | #REF! | #REF! | 見積比較表
試験費（事後） | 一軸圧縮試験（モールドコア） | 1 | 箇所 | #REF! | #REF! | 見積比較表
重機部品運搬 | BH0.7m3x2台、機材一式 | 1 | 式 | #REF! | #REF! | 見積比較表
機械損料 | 管理装置・ＢＭ | 2 | 日 | #REF! | #REF! | 見積比較表
管理費 |  | 1 | 式 |  | #REF! | 見積比較表
計 | 1式当たり |  |  |  | #REF!
再 計 | 1式当たり |  |  |  | #REF!
8
捨てコンクリート |  | 0.7 | m3 | 1800 | 1260 | 11 | 11 | [5 empty] | 10 | 1920 | 市16 | 1800 |  | 1800 | － | － | 1800
基礎コンクリート |  | 13.6 | m3 | 690 | 9384 | 12 | 12 | [5 empty] | 10 | 690 | 市16 | 690 |  | 690 | － | － | 690
１階床コンクリート |  | 1.6 | m3 | 810 | 1296 | 13 | 13 | [5 empty] | 10 | 810 | 市16 | 840 |  | 810 | － | － | 810
上部コンクリート |  | 1.9 | m3 | 740 | 1406 | 14 | 14 | [5 empty] | 10 | 740 | 市16 | 740 |  | 740 | － | － | 740
計 | 1式当たり |  |  |  | 13346 | [12 empty] | 0 | － | － | 0
再 計 | 1式当たり |  |  |  | 13350
[18 empty] | 0 | － | － | 0
9 | [17 empty] | 0 | － | － | 0
捨てコンクリート |  | 0.7 | m3 | 600 | 420 | 15 | 15 | [5 empty] | 12 | 600 | 市18 | 600 |  | 600 | － | － | 600
基礎コンクリート |  | 13.6 | m3 | 600 | 8160 | 16 | 16 | [5 empty] | 12 | 600 | 市18 | 600 |  | 600 | － | － | 600
１階床コンクリート |  | 1.6 | m3 | 600 | 960 | 17 | 17 | [5 empty] | 12 | 600 | 市18 | 600 |  | 600 | － | － | 600
上部コンクリート |  | 1.9 | m3 | 600 | 1140 | 18 | 18 | [5 empty] | 12 | 600 | 市18 | 600 |  | 600 | － | － | 600
ポンプ圧送基本料金 |  | 6 | 回 | 55000 | 330000 | 19 | 19 | [5 empty] | 12 | 55000 | 市18 | 55000 |  | 55000 | － | － | 55000
計 | 1式当たり |  |  |  | 340680
再 計 | 1式当たり |  |  |  | 340680
10
基礎コンクリート | FC24+3N | 13.6 | m3 | 400 | 5440 | 20 | 20 |  | 94 | 400 | 104 | 400 | [5 empty] | 400 | － | － | 400
１階床コンクリート | FC24+3N | 1.6 | m3 | 400 | 640 | 21 | 21 |  | 94 | 400 | 104 | 400 | [5 empty] | 400 | － | － | 400
上部コンクリート | FC24+3N | 1.9 | m3 | 400 | 760 | 22 | 22 |  | 94 | 400 | 104 | 400 | [5 empty] | 400 | － | － | 400
計 | 1式当たり |  |  |  | 6840
再 計 | 1式当たり |  |  |  | 6840

## ■表紙
工事名
長岡技術科学大学（上富岡町）附属図書館（Ⅰ期）改修工事
（令和7年7月22日 変更）
令和７年度
参考数量

## ■種目
(種目別内訳)
名称 |  | 摘要 | 数量 | 単位 | 金額 | 備考
直接工事費
Ⅰ． | 附属図書館棟（Ⅰ期） | １，2階 改修 2,071㎡ | 1 | 式
計
共通費
共通仮設費 |  |  | 1 | 式
現場管理費 |  |  | 1 | 式
一般管理費等 |  |  | 1 | 式
計
合計(工事価格)
消費税等相当額 |  |  | 1 | 式
総合計(工事費)

## ■科目（建築）
(科目別内訳)
名 称 |  | 摘 要 | 数量 | 単位 | 金 額 | 備 考
Ⅰ． | #N/A
１． | 直接仮設 |  | 1 | 式
２． | 防水改修 |  | 1 | 式
３． | 外壁改修 |  | 1 | 式
４． | 建具改修 |  | 1 | 式
５． | 内装改修 |  | 1 | 式
６． | 塗装改修 |  | 1 | 式
７． | 耐震・躯体改修 |  | 1 | 式
８． | 環境配慮改修 |  | 1 | 式
９． | 発生材処理 |  | 1 | 式
計

## ■中科目（改修)
(中科目別内訳)
科目名称 |  | 中科目名称 |  | 数量 | 単位 | 金額 | 備考
Ⅰ． | 附属図書館棟（Ⅰ期）
１． | 直接仮設 |  |  | 1 | 式
計
２． | 防水改修 | (1) | 撤去 | 1 | 式
|  | (2) | 改修 | 1 | 式
計
３． | 外壁改修 | (1) | 撤去 | 1 | 式
|  | (2) | 改修 | 1 | 式
計
４． | 建具改修 | (1) | 撤去 | 1 | 式
|  | (2) | 改修 | 1 | 式
計
５． | 内装改修 | (1) | 撤去 | 1 | 式
|  | (2) | 改修 | 1 | 式
計
６． | 塗装改修 | (1) | 改修 | 1 | 式
計
７． | 耐震・躯体改修 | (1) | 撤去 | 1 | 式
|  | (2) | 耐震改修 | 1 | 式
|  | (3) | 躯体改修 | 1 | 式
計
8． | 環境配慮改修 | (1) | 外部撤去 | 1 | 式
|  | (2) | 内部撤去 | 1 | 式
計
9． | 発生材処理 | (1) | 運搬 | 1 | 式
|  | (2) | 処分 | 1 | 式
計

## ■細目（改修）
(細目別内訳)
名 称 |  | 摘 要 |  | 数量 | 単位 | 単 価 | 金 額 | 備 考
Ⅰ． | 附属図書館棟（Ⅰ期）
１． | 直接仮設
| 墨出し |  |  | 1 | 式 |  |  | 別紙明細-1
| 養生 |  |  | 1 | 式 |  |  | 別紙明細-2
| 整理清掃後片付 |  |  | 1 | 式 |  |  | 別紙明細-3
| 外部足場 |  |  | 1 | 式 |  |  | 別紙明細-4
| 内部足場 |  |  | 1 | 式 |  |  | 別紙明細-5
| 災害防止 |  |  | 1 | 式 |  |  | 別紙明細-6
| 仮設材運搬 |  |  | 1 | 式 |  |  | 別紙明細-7
計
２． | 防水改修
| (1) 撤去 |  | 集積共
| シーリング撤去 |  |  | 12.6 | ｍ
| 壁取合アルミ笠木取外し |  | W120*40+立上り105 | 34.1 | ｍ
計
(2) 改修
| 水洗い |  | （既設ｼｰﾄ防水） 高圧水洗工法（15Mpa） | 169 | ｍ2
屋上2・渡り廊下（B)
| 塩化ビニル樹脂系ルーフィングシートｔ2.0 |  | 平場 S4SI工法 SI-M2 機械的固定工法 | 141 | ｍ2
（2回目施工） 断熱工法（断熱材ｔ30）
| 保護絶縁シートｔ2.0 |  | 既存面 | 141 | ｍ2
| 硬質ウレタンフォームｔ30 |  |  | 141 | ｍ2
| 専用固定ディスク |  |  | 141 | ｍ2
| 塩化ビニル樹脂系ルーフィングシートｔ2.0 |  | 立上り,柱天端 S4S工法 S-M2 機械的固定工法 | 89.9 | ｍ2
| 保護絶縁シートｔ2.0 |  | 既存面 | 89.9 | ｍ2
渡り廊下（A)
| 塩化ビニル樹脂系ルーフィングシートｔ2.0 |  | 平場 S4SI工法 SI-M2 機械的固定工法 | 20.5 | ｍ2
（2回目施工） 断熱工法（断熱材ｔ30）
| 塩化ビニル樹脂系ルーフィングシートｔ2.0 |  | 立上り S4S工法 S-M2 機械的固定工法 | 14.8 | ｍ2
共通
| 床隅コーナー金物 |  | L50*50 専用ｼｰﾘﾝｸﾞ共 | 113 | ｍ
| 先端金物 |  | L90*70 専用ｼｰﾘﾝｸﾞ共 | 85.3 | ｍ
| 梁天端出隅金物 |  | L50*50 専用ｼｰﾘﾝｸﾞ共 | 16.3 | ｍ
| 柱天端出隅金物 |  | FB-50 専用ｼｰﾘﾝｸﾞ共 | 26.4 | ｍ
| 改修ドレン |  | φ100用 | 0 | ヶ所
| 改修ドレン |  | 80用（75φ） | 7 | ヶ所
| 脱気筒 |  | SUS製 | 1 | ヶ所
| 押え金物 |  | L50*50 | 9.9 | ｍ
| シーリング材充填 |  | MS-2 15*10 | 7.4 | ｍ
| シーリング材充填 |  | MS-2 25～15*10 | 5.2 | ｍ
| 壁取合アルミ笠木再取付 |  | W120*40+立上り105 繋面縦目地MS-2 15*10 | 5.2 | ｍ
計
３． | 外壁改修
| (1) 撤去 |  | 集積共
| カッター入 |  | モルタル面 | 56.2 | ｍ
| カッター入 |  | コンクリート面 | 28.9 | ｍ
| 床タイル撤去 |  |  | 39.4 | ｍ2
| 躯体コンクリート撤去 |  | 壁 有筋 | 1.2 | ｍ3
| コア抜き |  | 外壁（RC)X0/Y9中 φ130 L=175 | 1 | ヶ所
| 砂状吹付除去 |  | （軒天） 高圧水洗工法（30Mpa） | 188 | ｍ2
| 複層模様吹付除去 |  | （外壁） 高圧水洗工法（30Mpa） | 1012 | ｍ2
| 複層模様吹付除去 |  | （軒天） 高圧水洗工法（30Mpa） | 9.5 | ｍ2
| 軽量鉄骨天井下地撤去 |  | インサート別 | 65.9 | ｍ2
| 天井仕上ボード撤去 |  | （LGS)二重張り | 41.8 | ｍ2
| 塩ビ廻縁撤去 |  |  | 188 | ｍ
| 天井点検口撤去 |  | アルミ製450*450 | 6 | ヶ所
| シーリング撤去 |  |  | 378 | ｍ
| 外部竪樋撤去 |  | 鋼管φ100 | 7.3 | ｍ
| 内部竪樋撤去 |  | 鋼管φ100 | 40.8 | ｍ
| 内部防露材撤去 |  | グラスウールｔ25ラッキング | 40.8 | ｍ
| 軒天アルミ水切取外し |  | W350 | 21.1 | ｍ
| 軒天用EXP.J取外し |  |  | 5.1 | ｍ
計
(2) 改修
| タイル洗い |  | （ピロティ・ポーチ） 高圧水洗工法（15Mpa） | 466 | ｍ2
| 外壁数量調査 |  |  | 1012 | ｍ2
| 床不陸調整 |  |  | 35.2 | ｍ2
| 床モルタル |  | タイル下 | 35.2 | ｍ2
| 床せっ器質タイル |  |  | 14.6 | ｍ2
| 無機系速乾性薄塗 ペーストデザイン床 |  | カチオン系下地調整材塗1.0mm程度 | 150 | ｍ2
| カチオン系下地調整材塗1.0mm程度 |  | 無機系速乾性薄塗 ペーストデザイン床部 | 150 | ｍ2
| フレキシブルボードｔ6 |  | 外壁（S) | 87.3 | ｍ2
| 複層塗材E吹付（アクリル系） |  | 外壁 下地調整材C-1共 | 1009 | ｍ2
| 複層塗材E吹付（アクリル系） |  | 耐震壁 下地調整材C-1共 | 74.5 | ｍ2
| 複層塗材E吹付（アクリル系） |  | 軒天 下地調整材C-1共 | 180 | ｍ2
| 砂状吹付 |  | E階段上裏 下地調整材C-1共 | 18.9 | ｍ2
| 軽量鉄骨天井下地 |  | 25形＠300 インサート再利用 | 24.1 | ｍ2
| 軽量鉄骨天井下地 |  | 25形＠360 インサート再利用 | 41.8 | ｍ2
| 天井開口補強 |  | 25形 450*450 | 10 | ヶ所
| 天井開口補強 |  | 25形 600*600 | 4 | ヶ所
| 天井点検口 |  | アルミ製450*450 | 10 | ヶ所
| 天井点検口 |  | アルミ製600*600 | 4 | ヶ所
| フレキシブルボードｔ6 |  | 天井（LGS) | 24.1 | ｍ2
| 外部用耐湿ロックウール吸音板ｔ12（平板） |  | 天井（LGS) GB-Rt9.5捨共 | 41.8 | ｍ2
| 塩ビ廻縁 |  |  | 173 | ｍ
| 竪樋 カラーVPφ100 |  | SUS掴み金物共 | 47.9 | ｍ
| 竪樋 VPφ100 |  | 2F天井裏内部X0/Y9中 | 1.1 | ｍ
| VPφ100チーズ |  | T型ソケット 上蓋掃除口付 | 1 | ヶ所
| 同上防露材 |  | グラスウール（24k）ｔ25 ポリエチレンフィルムｔ0.15 | 1.1 | ｍ
アルミガラスクロス+亀甲金網貼
| 同上シーリング材充填 |  | MS-2 10*10 | 0.7 | ｍ
| シーリング材充填 |  | 打継目地 MS-2 20*10 | 322 | ｍ
| シーリング材充填 |  | EXP.J MS-2 20*10 | 49.7 | ｍ
| 軒天アルミ水切再取付 |  | W350 | 21.1 | ｍ
| 軒天用EXP.J再取付 |  |  | 5.1 | ｍ
| コンクリート平板 |  | 300*300*30 | 6 | ヶ所
（外壁改修2F東面:X1～2間）
| 押出成形セメント板 |  | ｔ60ﾀﾃ張り 補助部材共 | 20.3 | ｍ2
| 取付下地アングル |  | L-65*65*6 | 6.6 | ｍ
| 取付下地アングル |  | L-50*50*6 | 8.6 | ｍ
| ロックウール充填 |  |  | 4.3 | ｍ
| 硬質パッキン |  | 100角鉄骨面 | 23 | ｍ
| 現場発泡ウレタンｔ25 |  | スラブ下 D120 （0.79㎡） | 6.6 | ｍ
| 耐火シーリング |  | 20*10 | 20.2 | ｍ
| 耐火シーリング |  | 25*10 | 6.6 | ｍ
| 下端水切 |  | SUSｔ1.0 D160*50 | 6.6 | ｍ
| 複層塗材E吹付（アクリル系） |  | 外壁（押出成形ｾﾒﾝﾄ板） 素地こしらえB種 | 20.3 | ｍ2
| ひび割れ部 |  | Uｶｯﾄｼｰﾙ工法（弾性ｼｰﾘﾝｸﾞ） | 196 | ｍ
| 爆裂部及び欠損部 |  | 鉄筋錆止塗装（B種）の上 ｴﾎﾟｷｼ樹脂ﾓﾙﾀﾙ充填工法 | 84 | ㎡
| 既存仕上材（下地調整材共）除去 幅100mm欠落部 |  | 新規C-2にて段差解消 | 19.6 | ㎡
| 塗装の剥がれ、浮き |  | ｱﾝｶｰﾋﾟﾝﾆﾝｸﾞ部分ｴﾎﾟｷｼ樹脂注入工法 | 16.8 | ㎡
計
４． | 建具改修
| (1) 撤去 |  | 集積共
| アルミ製建具撤去 |  |  | 1 | 式 |  |  | 別紙明細-8
| 鋼製建具撤去 |  |  | 1 | 式 |  |  | 別紙明細-9
| 軽量鋼製建具撤去 |  |  | 1 | 式 |  |  | 別紙明細-10
| ステンレス製建具一部撤去 |  |  | 1 | 式 |  |  | 別紙明細-11
| スチールパーテーション撤去 |  |  | 1 | 式 |  |  | 別紙明細-12
| 木製建具撤去 |  |  | 1 | 式 |  |  | 別紙明細-13
| 既存木製建具片面 木目シート練付張撤去 |  |  | 3.5 | ｍ2
| カッター入 |  | ｺﾝｸﾘ面 | 26.8 | ｍ
| 溝斫り |  | 新設ｽﾁｰﾙ建具下端 幅90～360 ｔ30 | 12.3 | ｍ
| シーリング撤去 |  |  | 744 | ｍ
| ガラス撤去 |  |  | 373 | ｍ2
計
(2) 改修
1）アルミ製建具
| AW-201 引違窓 |  | W1750*H1350（70） | 1 | ヶ所
| AW-101 片開き窓+FIX窓+ランマFIX窓 |  | W11765*H2785（150） | 1 | ヶ所
| AW-102 片開き窓+FIX窓+ランマFIX窓 |  | W6440*H2785（150） | 1 | ヶ所
| AW-103 片開き窓+FIX窓+ランマFIX窓 |  | W15034*H2785（150） | 1 | ヶ所
| AD-201 両開き自動扉+袖FIX窓 |  | W2170*H2575（100） | 1 | ヶ所
| AD-202 2連片引き自動扉+袖FIX窓 |  | W1820*H2375（130） | 1 | ヶ所
| AD-203 3連片引き自動扉+袖FIX窓 |  | W2150*H2575（130） | 1 | ヶ所
| 運搬、取付 |  |  | 1 | 式
小 計
2）鋼製建具
| SD-101 片開き扉 |  | W900*H1200（90） | 1 | ヶ所
| SS-1 重量鋼製防火シャッター |  | W6380*H2600 | 1 | ヶ所
| WSD-K1 鋼製引分け自動扉改修 |  | W1200*H2200 | 1 | ヶ所
| SUD-K2 ｽﾃﾝﾚｽ製引分け自動扉改修 |  | W1860*H2770 | 1 | ヶ所
| 運搬、取付 |  |  | 1 | 式
小 計
3）軽量鋼製建具
| LSD-101 片開き扉 |  | W800*H2000（180） スチール焼付塗装（枠共） | 1 | ヶ所
| LSD-201 アウトセット片引き戸 |  | W2450*H2000+300（190） スチール焼付塗装（枠共） | 1 | ヶ所
| LSD-202 FIX窓 |  | W3740*H950（135） スチール焼付塗装（枠共） | 1 | ヶ所
| LSD-203 親子扉 |  | W1200*H2000（360） スチール焼付塗装（枠共） | 1 | ヶ所
| LSD-204 片開き扉 |  | W850*H2000（220） スチール焼付塗装（枠共） | 1 | ヶ所
| 運搬、取付 |  |  | 1 | 式
小 計
4）パーテーション
| PT-201 スチールパーテーション |  | 親子扉+FIX窓W6620*H2600（60） スチール焼付塗装（枠共） | 1 | ヶ所
| PT-202 スチールパーテーション |  | 親子扉+FIX窓W4680*H2600（60） スチール焼付塗装（枠共） | 1 | ヶ所
| PT-203 スチールパーテーション |  | FIX窓W4362*H2600（60） スチール焼付塗装（枠共） | 1 | ヶ所
| 運搬、取付 |  |  | 1 | 式
小 計
5）木製建具用スチール3方枠
| スチール3方枠 |  | W1600*H2000（110） スチール焼付塗装 | 1 | ヶ所
| 運搬、取付 |  |  | 1 | 式
小 計
6）木製建具
| WD-201 両開き扉 |  | W1600*H2000（36） | 1 | ヶ所
| 運搬、取付 |  |  | 1 | 式
小 計
7）ガラス
| LowE5+A6+F4 |  | ～2.0㎡以下 | 4.1 | ｍ2
| LowE5+A6+Pw6.8 |  | ～2.0㎡以下 | 31.3 | ｍ2
| LowE5+A6+FL5 |  | ～2.0㎡以下 | 211 | ｍ2
| LowE5+A6+FL5 |  | ～4.0㎡以下 | 84.3 | ｍ2
| 飛散防止フィルム貼 |  |  | 69.8 | ｍ2
| ガラスパテ |  | シリコーンシーラント 8*10 複層ガラス用両面計算 | 2195 | ｍ
| 強化ガラスｔ4 |  | （学校用）～2.0㎡以下 | 17.7 | ｍ2
| ガラスパテ |  | シリコーンシーラント 6*6 単板ガラス用両面計算 | 224 | ｍ
| 強化ガラスｔ10 |  | ～4.0㎡以下 | 27.4 | ｍ2
| ガラスパテ突付 |  | シリコーンシーラント I型 10*6 | 20.8 | ｍ
| 衝突防止シール貼り |  | ステンレス 30φ | 123 | 枚
小 計
8）その他
| 外部 DP塗替 |  | スチール建具（S) | 48 | ｍ2
| 内部 SOP塗替 |  | スチール建具（S) | 129 | ｍ2
| 内部 SOP塗替 |  | 木製建具（W) | 6.6 | ｍ2
| 内部 SOP塗 |  | スチール建具（S) | 3.1 | ｍ2
| 内部 SOP塗 |  | 木製建具（W) スチール枠別 スチール焼付塗装 | 6.7 | ｍ2
| 内部 片面：木目シート練付張 |  | 木製建具（W) | 3.5 | ｍ2
| 建具廻りシーリング |  | 15*10 | 712 | ｍ
| 外部 建具廻りモルタル詰 |  |  | 83.2 | ｍ
| 内部 建具廻りモルタル詰 |  |  | 50.2 | ｍ
小 計
計
５． | 内装改修
| (1) 撤去 |  | 集積共
| カッター入 |  | 内部 ｺﾝｸﾘ面 | 375 | ｍ
| 躯体コンクリート撤去 |  | 内部 壁ｔ120,150 有筋 | 21.3 | ｍ3
| 床タイル撤去 |  | 下地ﾓﾙﾀﾙ共 | 150 | ｍ2
| ビニル床タイル撤去 |  |  | 526 | ｍ2
| ビニル床シート撤去 |  |  | 375 | ｍ2
| 床タイルカーペット撤去 |  |  | 723 | ｍ2
| 床カーペット撤去 |  | フェルト共 | 20.4 | ｍ2
| 乾式二重床撤去 |  | H=100 | 381 | ｍ2
| 床防塵塗料ケレン除去 |  |  | 18.9 | ｍ2
| 段鼻ノンスリップ撤去 |  |  | 106 | ｍ
| カーペット敷押え金物撤去 |  |  | 55.5 | ｍ
| 受付カウンター撤去 |  | L型（1500+4000）*D700 | 1 | ヶ所
| 鉄骨B階段撤去 |  | L（3900+1200+2400）*1800*H3800 | 1 | 基
| 階段踏面 PC版撤去 |  |  | 1.7 | ｍ3
| 階段裏 カラー鉄板貼撤去 |  |  | 16.9 | ｍ2
| 階段手摺撤去 |  | 支柱□-45*25 H=970アクリル板ｔ5付 笠木：集成材90*50 | 18.2 | ｍ
| 2F吹抜手摺撤去 |  | 支柱□-45*25 H=950アクリル板ｔ5付 笠木：集成材90*50 | 14 | ｍ
| ビニル巾木撤去 |  | H=60 | 600 | ｍ
| 木製巾木撤去 |  | H=60 | 47.7 | ｍ
| A階段既存ビニールハンドル撤去 |  | 壁付手摺：ハンドル部φ40 | 47.5 | ｍ
| A階段既存手摺 横桟：ワイヤー2段取外し |  | 留金具共 4ヶ所 | 16.6 | ｍ
| 軽量鉄骨壁下地撤去 |  | LGS25 UL工法 | 234 | ｍ2
| 軽量鉄骨間仕切壁下地撤去 |  | W65,W50 | 45.5 | ｍ2
| 壁仕上ボード撤去 |  | （LGS)一重張り | 6.1 | ｍ2
| 壁仕上ボード撤去 |  | （LGS)二重張り | 271 | ｍ2
| 壁吸音材撤去 |  |  | 163 | ｍ2
| 壁吸音材撤去 |  | 亀甲金網張り共 | 14.3 | ｍ2
| 木目シート貼撤去 |  |  | 228 | ｍ2
| 画桟撤去 |  | 木製75*30 | 6.5 | ｍ2
| 軽量鉄骨天井下地撤去 |  | インサート別 | 1295 | ｍ2
| 軽量鉄骨天井下り壁下地撤去 |  |  | 4.1 | ｍ2
| 天井仕上ボード撤去 |  | （LGS)一重張り | 4 | ｍ2
| 天井仕上ボード撤去 |  | （LGS)二重張り | 1295 | ｍ2
| 塩ビ廻縁撤去 |  |  | 675 | ｍ
| 天井コーナー見切縁撤去 |  |  | 5.3 | ｍ
| 天井点検口撤去 |  | アルミ製450*450 | 47 | ヶ所
| 天井吸音材撤去 |  | 亀甲金網張り共 | 96.9 | ｍ2
| カーテンボックス撤去 |  | コ型木製W135～275 | 87.5 | ｍ
計
(2) 改修
1）床
| 床補修 |  | RC壁撤去跡 | 17.3 | ｍ2
| 床補修 |  | 既存二重床撤去面 | 74.9 | ｍ2
| 床補修 |  | 既設竪樋撤去跡 床面及び掴み金物跡 | 10 | ヶ所
| 不陸調整 |  | （サンダー工法）貼物下 | 479 | ｍ2
| 不陸調整 |  | （サンダー工法）タイルカーペット下 | 776 | ｍ2
| 無機系速乾性薄塗 ペーストデザイン床 |  | カチオン系下地調整材塗1.0mm程度 | 13.7 | ｍ2
| カチオン系下地調整材塗1.0mm程度 |  | 無機系速乾性薄塗 ペーストデザイン床部 | 13.7 | ｍ2
| カチオン系下地調整材塗1.0mm程度 |  | 特殊防滑シート貼り部 | 122 | ｍ2
| 硬質骨材練り込み 特殊防滑シート貼りｔ2.0 |  |  | 122 | ｍ2
| 複層ビニル床タイルｔ3.0（木目調） |  | 床 | 127 | ｍ2
| 複層ビニル床シートｔ2.0 |  | 床（プレーン） | 380 | ｍ2
| 複層ビニル床シートｔ2.0 |  | A階段 踏面蹴込 | 37.5 | ｍ2
| タイルカーペットｔ6.5 |  | 床 | 852 | ｍ2
| タイルカーペットｔ6.5 |  | B階段 踏面蹴込 | 10.8 | ｍ2
| 乾式二重床 |  | H=100 パーティクルボードｔ25共 下地共 | 123 | ｍ2
| 乾式二重スロープ床 |  | H=0～100 パーティクルボードｔ25共 下地共 | 1.4 | ｍ2
| 際根太 |  |  | 66.8 | ｍ
| 床框 |  | 乾式二重床段差H=100 | 12.5 | ｍ
| への字金物 |  | 廊下床仕上境 ステンレス製（25mm） | 8.7 | ｍ
| 段鼻ノンスリップ |  | A階段 アルミ製 W35（ゴムタイヤ入） | 64.3 | ｍ
| 段鼻ノンスリップ |  | B階段 ステンレス製 W35 | 30 | ｍ
| 木床階段新設 2段,両脇4段 |  | W6,400×H700 | 1 | 式 |  |  | 別紙明細-14
| 現場発泡ウレタン吹付A種1Hｔ25 |  | 1階床スラブ面 | 868 | ｍ2
| 床見切り金物 |  | ステンレス製（25mm） | 3.1 | ｍ
小 計
2）階段手摺
| 鉄骨階段手摺 2F吹抜手摺 |  | 支柱FB-12*65 H=1290 天端FB-12*65 | 1 | 式 |  |  | 別紙明細-7
| 鉄骨階段手摺 |  | 支柱FB-12*65 H=1290 天端FB-12*65 | 12.5 | ｍ
| 階段踊場手摺 |  | 支柱FB-12*65 H=1290 天端FB-12*65 | 3.8 | ｍ
| 支柱支持 |  |  | 35 | kg
| 中ボルトM12 |  | スプリングワッシャー | 48 | 本
| 強化ガラスｔ8.0 ポイントフィックス工法 |  | H=1090 フィルム貼り(透け防止)共 | 16.2 | ｍ
| 2F吹抜手摺 |  | 支柱FB-12*65 H=1400 天端FB-12*65 | 12.3 | ｍ
根元FB-65*12 L=100付
| 2F吹抜手摺支柱（既設開口部） |  | 支柱FB-12*65 H=1400 天端FB-12*65 | 1.8 | ｍ
| ケミカルアンカー |  | 吹抜手摺支柱根元 M16 L=170 ﾖｺ向き | 76 | 本
| 中ボルトM12 |  | スプリングワッシャー | 76 | 本
| 支柱付手摺 |  | ブラケット：FB-12 55*55 SOP塗 | 17.3 | ｍ
手摺：タモ集成材φ34 UC塗
| A階段既存ビニールハンドル新設 |  | 壁付手摺：ハンドル部φ40 | 27.4 | ｍ
| A階段既存ビニールハンドル新設 |  | 階段手摺：ハンドル部φ40 | 20.1 | ｍ
| A階段既存手摺 |  | 支柱 12本*4 FB-38*9 H=1010 SOP塗替 受 FB-44*9 ブラケット FB-38*9 SOP塗替 | 20.1 | ｍ
| A階段既存手摺 横桟：ワイヤー2段再取付 |  | 留金具共 4ヶ所 | 16.6 | ｍ
小 計
3）巾木・壁
| ビニル巾木 |  | H=60 | 543 | ｍ
| 現場発泡ウレタン吹付A種1Hｔ25 |  | 外壁面 | 470 | ｍ2
| 壁下地補修 |  | 吸音材撤去跡 モルタル薄塗補修 | 50.4 | ｍ2
| 壁下地補修 |  | RC壁撤去跡 モルタル塗補修 | 7.5 | ｍ2
| 壁モルタル塗 |  | タイル下 | 3.1 | ｍ2
| 壁タイル貼り |  | 壁補修 （陶板） | 3.1 | ｍ2
| 壁コーナー役物 |  | （陶板） | 5.6 | ｍ
| 梁型コーナー役物 |  | （陶板） | 3.2 | ｍ
| 軽量鉄骨壁下地 |  | LGS25 UL工法 | 54.8 | ｍ2
| 軽量鉄骨間仕切壁下地 |  | W50 @450 | 0.3 | ｍ2
| 軽量鉄骨間仕切壁下地 |  | W65 @300 | 3.4 | ｍ2
| 軽量鉄骨間仕切壁下地 |  | W65 @450 | 556 | ｍ2
| 軽量鉄骨間仕切壁下地 |  | W65 R壁 | 7.7 | ｍ2
| 軽量鉄骨間仕切壁下地 |  | W100 @300 | 2.8 | ｍ2
| 壁開口補強材 |  |  | 1 | 式 |  |  | 別紙明細-15
| GB-F12.5+F12.5 |  | 壁 （LGS） 継目処理 | 29 | ｍ2
| GB-R12.5+12.5 |  | 壁 （LGS） 継目処理 | 614 | ｍ2
| GB-R12.5 |  | 壁 （LGS） 継目処理 | 12.3 | ｍ2
| ケイカル板突付 |  | 壁 （LGS） | 4.8 | ｍ2
| グラスウール充填 |  | 外周ﾌﾞﾚｽ壁新設LGS内（24K）ｔ50 | 18.3 | ｍ2
| 壁コーナー見切 |  | エントランスギャラリー アルミ製60*30 | 2.8 | ｍ
| 壁コーナーボード補強 |  | エントランスギャラリー プレゼンテーションスペース | 12.6 | ｍ
| AW-14’面壁小口見切 |  | アルミ製W100*35 H=2450 | 1 | ヶ所
| 木製額縁 |  | 120*25 | 229 | ｍ
| 木製額縁 |  | 550*25 | 1 | ヶ所
| ホワイトボード用シート貼 |  | 壁 （GB） | 21.1 | ｍ2
| 内装用複層塗材Si吹付 |  | 壁 （GB） | 566 | ｍ2
小 計
4）天井
| 軽量鉄骨天井下地 |  | 19形＠225 インサート再利用 | 614 | ｍ2
| 軽量鉄骨天井下地 |  | 19形＠300 インサート再利用 | 1.4 | ｍ2
| 軽量鉄骨天井下地 |  | 19形＠360 インサート再利用 | 685 | ｍ2
| 軽量鉄骨天井下地 |  | 19形＠360 インサート（一般） | 57.2 | ｍ2
| 軽量鉄骨天井折上下地 |  | 窓天井懐内19形H=150,420 （1.35㎡） | 4.3 | ｍ
| 天井開口補強 |  | 19形 900*900 | 25 | ヶ所
| 天井開口補強 |  | 19形 700*625 | 19 | ヶ所
| 天井開口補強 |  | 19形 300*300 | 1 | ヶ所
| 天井開口補強 |  | 19形 50*1111 | 111 | ヶ所
| 天井開口補強 |  | 19形 450*450 | 81 | ヶ所
| 天井開口補強 |  | 19形 600*600 | 5 | ヶ所
| 天井点検口 |  | アルミ製450*450 | 81 | ヶ所
| 天井点検口 |  | アルミ製600*600 | 5 | ヶ所
| 化粧吸音ボードｔ9.5（不燃） |  | 天井（LGS) | 614 | ｍ2
| ロックウール吸音板ｔ12 |  | 天井（LGS) GB-Rt9.5捨共 | 692 | ｍ2
| リブ付ロックウール吸音板ｔ12 |  | 天井（LGS) GB-Rt9.5捨共 | 49.7 | ｍ2
| GB-R9.5 |  | 天井（LGS) 継目処理 | 1.4 | ｍ2
| 塩ビ廻縁 |  |  | 642 | ｍ
| 天井コーナー見切縁 |  | 塩ビ | 5.3 | ｍ
| 木製ブラインド取付板 |  | 120*25 | 7.4 | ｍ
小 計
| 5）床塞ぎ |  | 1時間耐火仕様
| LGS65＠450 |  | 横使い | 2.3 | ｍ2
| GB-Fｔ12.5+12.5+21.0（3重貼） |  | 1F側 | 2.3 | ｍ2
| GB-Fｔ21.0+21.0（2重貼） |  | 2F側 | 2.3 | ｍ2
| 耐火ｼｰﾙ |  | 両面 | 13.9 | ｍ
小 計
6）サイン
| A-1：室名サイン |  | 塩ビｼｰﾄ（白文字） | 6 | ヶ所
| A-2：室名サイン |  | 塩ビｼｰﾄ（白文字） | 3 | ヶ所
| B：室名サイン |  |  | 8 | ヶ所
小 計
7）家具
| K-1：カウンター |  |  | 4 | ヶ所
小 計
計
６． | 塗装改修
(1) 改修
1） 外部改修
| AEP塗 |  | 外壁（フレキ） | 87.3 | ｍ2
| AEP塗 |  | 軒天（フレキ） | 24.1 | ｍ2
| DP塗替 |  | （鋼製75φ） | 6.8 | ｍ
小 計
2） 内部塗装
| SOP塗 |  | 鉄骨B階段（S) | 43.5 | ｍ2
| EP-G塗 |  | RC壁撤去跡 モルタル塗補修面 | 55.5 | ｍ2
| EP-G塗 |  | 新設RC壁（打放し） | 36.5 | ｍ2
| EP-G塗 |  | 耐震ブレース壁（無収縮モルタル） | 1.3 | ｍ2
| SOP塗 |  | 耐震ブレース壁（鉄骨ブレース） | 21.9 | ｍ2
| SOP塗 |  | 木製額縁120*25 | 229 | ｍ
| SOP塗 |  | 木製額縁550*25 | 6.2 | ｍ
| EP-G塗 |  | 壁（ケイカル） | 7.9 | ｍ2
| 錆止塗装 |  | 2F渡り廊下(A) 既設胴縁面（S) | 3.1 | ｍ2
| EP-G塗替 |  | 既存RC壁（打放し） | 823 | ｍ2
| EP塗 |  | 天井（GB) | 1.4 | ｍ2
| EP塗 |  | 窓天井懐内天井折上（GB) | 1.4 | ｍ2
| SOP塗 |  | ブラインド取付板120*25 | 7.4 | ｍ
| EP-G塗替 |  | 天井（GB) | 19 | ｍ2
| EP-G塗替 |  | 段裏（打放し） | 21.5 | ｍ2
小 計
計
７． | 耐震・躯体改修
| (1) 撤去 |  | 集積共
| カッター入 |  | 外部 コンクリート面 | 82.8 | ｍ
| コンクリート溝斫り |  | Y6/X1～X2,X4～X5耐震壁 W200*ｔ25 | 11.8 | ｍ
| 躯体コンクリート撤去 |  | 外部 壁ｔ150+25 有筋 | 2 | ｍ3
| カッター入 |  | 内部 コンクリート面 | 38.4 | ｍ
| 躯体コンクリート撤去 |  | 内部 壁ｔ150+25 有筋 | 3 | ｍ3
計
（2）耐震改修
1) 鉄筋
| 鉄筋探査 |  |  | 51.2 | ｍ2
| 鉄筋D10 |  | SD295 | 8.8 | kg
| 鉄筋D13 |  | SD295 | 1250 | kg
| 鉄筋D16 |  | SD295 | 57.6 | kg
| 鉄筋加工組立 |  | NET | 1.3 | ｔ
| 鉄筋運搬 |  | NET 加工場～現場 | 1.3 | ｔ
| ｽｸﾗｯﾌﾟ控除 |  | 鉄筋H2級ﾍﾋﾞｰ | -35 | kg
| 割裂防止ｽﾊﾟｲﾗﾙ筋 |  | φ6－＠50(径75) SR235 | 6.3 | ｍ
| 割裂防止ｽﾊﾟｲﾗﾙ筋 |  | φ6－＠50(径120) SR235 | 38.6 | ｍ
| 割裂防止ｽﾊﾟｲﾗﾙ筋 |  | φ6－＠50(径130) SR235 | 38.8 | ｍ
| 割裂防止ｽﾊﾟｲﾗﾙ筋 |  | φ6－＠50(径150) SR235 | 18.2 | ｍ
| 接着系ｱﾝｶｰ D19(頭部ﾅｯﾄ付き) |  | (埋込長160)L=540 下向き SD345 | 67 | 本
| 接着系ｱﾝｶｰ D19 (頭部ﾅｯﾄ付き) |  | (埋込長160)L=540 横向き SD345 | 56 | 本
| 接着系ｱﾝｶｰ D19 (頭部ﾅｯﾄ付き) |  | (埋込長160)L=540 上向き SD345 | 66 | 本
| 接着系ｱﾝｶｰ D22 (頭部ﾅｯﾄ付き) |  | (埋込長180)L=320 下向き SD345 | 65 | 本
| 接着系ｱﾝｶｰ D22 (頭部ﾅｯﾄ付き) |  | (埋込長180)L=320 横向き SD345 | 60 | 本
| 接着系ｱﾝｶｰ D22 (頭部ﾅｯﾄ付き) |  | (埋込長180)L=320 上向き SD345 | 65 | 本
| 接着系ｱﾝｶｰ D22 (頭部ﾅｯﾄ付き) |  | (埋込長180)L=620 下向き SD345 | 23 | 本
| 接着系ｱﾝｶｰ D22 (頭部ﾅｯﾄ付き) |  | (埋込長180)L=620 横向き SD345 | 14 | 本
| 接着系ｱﾝｶｰ D22 (頭部ﾅｯﾄ付き) |  | (埋込長180)L=620 上向き SD345 | 30 | 本
| 接着系ｱﾝｶｰ D22 (ﾅｯﾄ無) |  | 8d(埋込長180)+20d:L=620 横向き SD345 | 16 | 本
| 接着系ｱﾝｶｰ D16 (ﾅｯﾄ無) |  | (埋込長180)L=850 下向き SD295 | 8 | 本
| 接着系ｱﾝｶｰ D16 (ﾅｯﾄ無) |  | (埋込長180)L=730 下向き SD295 | 8 | 本
| 接着系ｱﾝｶｰ D16 (ﾅｯﾄ無) |  | (埋込長180)L=850 横向き SD295 | 4 | 本
| 接着系ｱﾝｶｰ D16 (ﾅｯﾄ無) |  | (埋込長180)L=730 横向き SD295 | 16 | 本
| 接着系ｱﾝｶｰ D16 (ﾅｯﾄ無) |  | (埋込長180)L=850 上向き SD295 | 8 | 本
| 接着系ｱﾝｶｰ D16 (ﾅｯﾄ無) |  | (埋込長180)L=730 上向き SD295 | 8 | 本
| 既設斫り出し鉄筋:溶接接合 |  | ﾌﾚｱｰ溶接 片面10d(130) | 16 | ヶ所
小 計
2) コンクリート
| 普通コンクリート |  | Fc24-15-25 耐震壁 流し込み工法 | 14.4 | ｍ3
| 膨張性混和材 |  | 30kg/m3同等品 | 432 | kg
| コンクリート打設手間 |  |  | 14.4 | ｍ3
| ポンプ圧送 |  |  | 1 | 式
| 構造体強度補正 |  | ⊿3～6 | 14.4 | ｍ3
| グラウト材注入 |  | 無収縮モルタル注入 Fc=30 材工共 | 2.8 | ｍ3
| 既存打継面目あらし |  | 床 コンクリート面 | 7.9 | ｍ2
| 既存打継面目あらし |  | 壁 コンクリート面 | 8 | ｍ2
| 既存打継面目あらし |  | 梁下 コンクリート面 見上 | 7.9 | ｍ2
小 計
3) 型枠
| 普通合板型枠 |  |  | 5.9 | ｍ2
| 打放し合板型枠 |  | 耐震改修用 壁 | 112 | ｍ2
| 打放し面補修 |  | 耐震改修用 壁 | 112 | ｍ2
| 型枠運搬 |  |  | 118 | ｍ2
| グラウト材注入用型枠 |  | H=200両面鋼製用 | 58.9 | ｍ
小 計
4) 構造スリット
| カッター入 |  | 1F既存腰壁コンクリート面 W15用 | 3.4 | ｍ
| 溝斫り |  | ｔ30*150 | 1.7 | ｍ
| 構造スリット 耐火材（１ｈ） |  | ｔ30 Ｗ150用 | 0.9 | ｍ
| 構造スリット 耐火シーリング |  | Ｗ30 | 1.7 | ｍ
小 計
5) 鉄骨ブレース
| H-250*250*9*14 |  | SN400B | 3160 | kg
| H-250*125*6*9 |  | SN400B | 199 | kg
| PL-19 |  | SN400B | 781 | kg
| PL-12 |  | SN400B | 923 | kg
| PL-9 |  | SN400B | 148 | kg
| スクラップ控除 |  | 鉄骨H2級ヘビー | -150 | kg
| 頭付スタッド |  | JIS B 1198 19φ H=140 | 340 | 本
| HTB M20*N65 |  | トルシア型 S10T | 500 | 組
| HTB M20*N50 |  | トルシア型 S10T | 167 | 組
| 工場加工組立 |  | 溶接,消耗費,錆止含む | 5 | ｔ
| 現場建方 |  |  | 5 | ｔ
| 揚重機 |  |  | 1 | 式
| 現場取付 |  |  | 5 | ｔ
| 場内小運搬 |  |  | 5 | ｔ
| 高力ボルト類締付 |  |  | 640 | 本
| 溶接部試験 |  | 工場及び現場 第三者試験機関 | 1 | 式
小 計
6) その他
| 無収縮モルタル上部梁下 |  | ウレタン系シーリング(速乾性) 三角ｼｰﾙ | 43.2 | ｍ
小 計
計
（3）躯体改修
| 1) 鉄骨胴縁 |  | 2F鉄骨ブレ－ス補強面外壁下地
| □―100*100*3.2 |  | STKR400 | 229 | ㎏
| L-150*90*9 |  | SS400 | 24 | ㎏
| L-125*75*7 |  | SS400 | 25 | ㎏
| スクラップ控除 |  | 鉄骨H2級ヘビー | -9 | kg
| 中ボルト |  | M16*40 | 29 | 本
| 中ボルト |  | M16*140 | 17 | 本
| 工場加工組立 |  | 溶接,消耗費,錆止含む | 0.3 | ｔ
| 現場建方 |  |  | 0.3 | ｔ
| 揚重機 |  |  | 1 | 式
| 現場取付 |  |  | 0.3 | ｔ
| 場内小運搬 |  |  | 0.3 | ｔ
| 普通ﾎﾞﾙﾄ類締付 |  |  | 44 | 本
小 計
| 2) 鉄骨B階段新設 |  | L型 (2340+11850)*(1640+2340)*H3800
| □-125*125*9 |  | STKR400 | 222 | kg
| FB-300*25 |  | SS400 | 1241 | kg
| L-65*65*6 |  | SS400 | 50 | kg
| L-30*30*5 |  | SS400 | 15 | kg
| PL-22 |  | SS400 | 50 | kg
| PL-16 |  | SS400 | 30 | kg
| PL-12 |  | SS400 | 47 | kg
| PL-4.5曲げ加工 |  | SS400 踏面蹴込 | 462 | kg
| PL-4.5 |  | SS400 踊場 | 140 | kg
| 鉄骨工場加工組立 |  | 溶接,消耗費含む | 2.2 | ｔ
| 鉄骨錆止 |  | 工場 | 54.3 | ｍ2
| ケミカルアンカー |  | M16 L=230 下向き | 4 | 本
| ケミカルアンカー |  | M16 L=185 横向き | 8 | 本
| ケミカルアンカー |  | M20 L=300 横向き | 4 | 本
| ケミカルアンカー |  | M16 L=175 横向き | 6 | 本
| HTB M16*N60 |  | トルシア型 S10T | 17 | 本
| 高力ボルト類締付 |  | ボルト締め | 16 | 本
小 計
| 3) 床開口部塞ぎ |  | 500*850 1ヶ所 500*950 1ヶ所
| 既存打継面目あらし |  | 床開口部小口 | 0.9 | ｍ2
| 接着系アンカー |  | D10 下向き | 28 | 本
| 鉄筋 |  | D10 SD295 | 6 | kg
| 鉄筋加工組立 |  | 小規模 | 6 | kg
| 鉄筋運搬 |  |  | 6 | kg
| 普通コンクリート |  | Fc-21-15-25 | 0.14 | ｍ3
| コンクリート打設 |  | 小規模 人力 | 0.14 | ｍ3
| 普通合板型枠 |  |  | 0.9 | ｍ2
| 型枠運搬 |  |  | 0.9 | ｍ2
| 床 コンクリート直均し |  | 貼物下 | 0.9 | ｍ2
小 計
4) 床・壁開口部塞ぎ
| ポリマーセメントモルタル |  | 床 φ20～50 | 11 | ヶ所
| ポリマーセメントモルタル |  | 床 φ60～100 | 8 | ヶ所
| ポリマーセメントモルタル |  | 床 0.B102*44 | 12 | ヶ所
| ポリマーセメントモルタル |  | 壁 φ20～50 | 8 | ヶ所
| ポリマーセメントモルタル |  | 壁 0.B102*44 | 82 | ヶ所
| ポリマーセメントモルタル |  | 壁 φ150 | 5 | ヶ所
| ポリマーセメントモルタル |  | 壁 φ200 | 1 | ヶ所
| 鋼板ｔ1.6（両面） ロックウール充填（壁厚） |  | 壁 250*250 | 1 | ヶ所
| 鋼板ｔ1.6（両面） ロックウール充填（壁厚） |  | 壁 450*150 | 1 | ヶ所
小 計
| 5) 壁開口部塞ぎ |  | 600*400 1ヶ所、800*400 1ヶ所 900*200 1ヶ所、1300*270 1ヶ所
| 既存打継面目あらし |  | 壁開口部小口 | 1.8 | ｍ2
| 接着系アンカー |  | D10 横向き | 31 | 本
| 鉄筋 |  | D10 SD295 | 10 | kg
| 鉄筋加工組立 |  | 小規模 | 10 | kg
| 鉄筋運搬 |  |  | 10 | kg
| 普通コンクリート |  | Fc-21-15-25 | 0.2 | ｍ3
| コンクリート打設 |  | 小規模 人力 | 0.2 | ｍ3
| 普通合板型枠 |  |  | 1.1 | ｍ2
| 型枠運搬 |  |  | 1.1 | ｍ2
小 計
計
８． | 環境配慮改修
| (1) 外部撤去 |  | 集積共
| ﾌﾚｷｼﾌﾞﾙﾎﾞｰﾄﾞ（ｱｽﾍﾞｽﾄ含有）撤去 |  | 外壁（S) | 87.3 | ｍ2
| 複層模様吹付（ｱｽﾍﾞｽﾄ含有）除去 |  | （外壁） 高圧水洗工法（30Mpa） | 1401 | ｍ2
| 複層模様吹付（ｱｽﾍﾞｽﾄ含有）除去 |  | （軒天） 高圧水洗工法（30Mpa） | 9.5 | ｍ2
| ﾌﾚｷｼﾌﾞﾙﾎﾞｰﾄﾞ（ｱｽﾍﾞｽﾄ含有）撤去 |  | 天井（LGS)一重張り | 24.1 | ｍ2
| ひび割れ部既存仕上材除去 |  | 幅100mm 下地調整材共 | 22.1 | ㎡
| 爆裂部及び欠損部既存仕上材除去 |  | 下地調整材共 | 8.8 | ㎡
| 塗装の剥がれ、浮き |  | ｱﾝｶｰﾋﾟﾝﾆﾝｸﾞ部分 | 18.9 | ㎡
計
| （2）内部撤去 |  | 集積共
| 複層仕上塗（ｱｽﾍﾞｽﾄ含有）除去 |  | 壁（打放し) | 978 | ｍ2
| 複層仕上塗（ｱｽﾍﾞｽﾄ含有）除去 |  | 壁（GB) | 26.4 | ｍ2
| 複層仕上塗（ｱｽﾍﾞｽﾄ含有）除去 |  | 段裏（打放し) | 21.5 | ｍ2
| ﾌﾚｷｼﾌﾞﾙﾎﾞｰﾄﾞ（ｱｽﾍﾞｽﾄ含有）撤去 |  | 壁（LGS) | 4 | ｍ2
計
９． | 発生材処理
(1) 運搬
| 発生材積込 |  |  | 1 | 式 |  |  | 別紙明細-16
| 発生材運搬 |  |  | 1 | 式 |  |  | 別紙明細-17
計
（2）処分
| 発生材処分 |  |  | 1 | 式 |  |  | 別紙明細-18
計

## ■別紙明細（改修）
(別紙明細)
| 名 称 | 摘 要 | 数量 | 単位 | 単 価 | 金 額 | 備 考
1 | 別紙明細-1
墨出し
| 墨出し | 外壁耐震・躯体改修 | 60.2 | ㎡
| 墨出し | 内装改修 （個別） | 18.9 | ㎡
| 墨出し | 内装改修 （複合） （耐震・躯体）含む | 1849 | ㎡
| 計 | 1式当たり
| 再 計 | 1式当たり
1 | 別紙明細-2
養生
| 養生 | 防水改修 | 161 | ㎡
| 養生 | 外壁改修 （耐震・躯体）含む | 406 | ㎡
| 養生 | 軒天改修 | 309 | ㎡
| 養生 | 内装改修 （個別） | 31.9 | ㎡
| 養生 | 内装改修 （複合） （耐震・躯体）含む | 1849 | ㎡
| 計 | 1式当たり
| 再 計 | 1式当たり
1 | 別紙明細-3
整理清掃後片付
| 整理清掃後片付 | 防水改修 | 99.1 | ㎡
| 整理清掃後片付 | 外壁改修 （耐震・躯体）含む | 406 | ㎡
| 整理清掃後片付 | 軒天改修 | 309 | ㎡
| 整理清掃後片付 | 内装改修 （個別） | 31.9 | ㎡
| 整理清掃後片付 | 内装改修 （複合） （耐震・躯体）含む | 1849 | ㎡
| 計 | 1式当たり
| 再 計 | 1式当たり
1 | 別紙明細-4
| 外部足場 | （運搬共）
| 枠組本足場 手摺先行方式 | 建枠W900 H=12.0ｍ未満 | 1892 | ㎡
| 安全手摺 手摺先行方式 | 枠組用 | 242 | ｍ
| 外部軒天改修用足場 | 単管足場 Ｈ＝2000 | 309 | ㎡
| E階段：階段足場 | 単管 | 29.6 | ㎡
| 計 | 1式当たり
| 再 計 | 1式当たり
1 | 別紙明細-5
| 内部足場 | （運搬共）
| 内部躯体足場 | 鉄筋・型枠足場 階高4.0ｍ以下 | 2 | ㎡ |  |  | 2F倉庫床穴塞ぎ
| 内部仕上足場 | 改修用 脚立足場 | 1823 | ㎡
| 内部仕上足場 手摺先行方式 | 枠組棚足場 階高7.4ｍ以上9.1ｍ未満 | 48.9 | ㎡
| 内部階段仕上足場 |  | 39.3 | ㎡
| 計 | 1式当たり
| 再 計 | 1式当たり
1 | 別紙明細-6
| 災害防止 | （運搬共）
| ﾈｯﾄ状養生ｼｰﾄ張り |  | 1892 | ㎡
| 小幅ﾈｯﾄ張り |  | 412 | ｍ
| 計 | 1式当たり
| 再 計 | 1式当たり
1 | 別紙明細-7
鉄骨階段手摺 2F吹抜手摺
| 鉄骨階段手摺 | 支柱FB-12*65 H=1290 天端FB-12*65 支柱支持共 | 12.5 | ｍ
| 階段踊場手摺 | 支柱FB-12*65 H=1290 天端FB-12*65 支柱支持共 | 3.8 | ｍ
| 中ボルトM12 | スプリングワッシャー | 48 | 本
| 支柱取付手摺 | タモ集成材φ34 | 17.3 | ｍ
| 手摺塗装 | ブラケット：FB-12 55*55 SOP塗 | 17.3 | ｍ
| 手摺塗装 | 手摺：タモ集成材φ34 UC塗 | 17.3 | ｍ
| 2F吹抜手摺 | 支柱FB-12*65 H=1400 支柱共 天端FB-12*65 根元FB-65*12 L100付 | 12.3 | ｍ
| 2F吹抜手摺支柱（既設開口部） | 支柱FB-12*65 H=1400 天端FB-12*65 | 1.8 | ｍ
| ケミカルアンカー | 吹抜手摺支柱根元 M16 L=170 ﾖｺ向き | 76 | 本
| 中ボルトM12 | スプリングワッシャー | 76 | 本
| 計 | 1式当たり
| 再 計 | 1式当たり
1 | 別紙明細-8
アルミ製建具撤去
| AW-1' 3連引違窓 | W6580*H1650（70） | 1 | ヶ所
| 計 | 1式当たり
| 再 計 | 1式当たり
1 | 別紙明細-9
| 鋼製建具撤去 | （引抜き工法）
| WSW-1 竪軸回転窓+FIX窓+ﾗﾝﾏFIX窓+腰FIX窓 | W11765*H2785（100） | 1 | ヶ所
| WSW-2 竪軸回転窓+FIX窓+ﾗﾝﾏFIX窓+腰FIX窓 | W6440*H2785（100） | 1 | ヶ所
| WSD-2 両開き扉+竪軸回転窓+FIX窓+ﾗﾝﾏFIX窓 | W15034*H2185/2785(100) | 1 | ヶ所
| WSD-K2 片引き自動扉 +袖FIX窓+ﾗﾝﾏ外倒し窓+ﾗﾝﾏFIX | W3080*H2700（100） | 1 | ヶ所
| WSD-K3 引込自動扉+袖FIX | W1800*H2050（100） ﾊﾝｶﾞｰﾎﾞｯｸｽL3215*H250 | 1 | ヶ所
| 計 | 1式当たり
| 再 計 | 1式当たり
1 | 別紙明細-10
軽量鋼製建具撤去
| LSD-2 両開き扉（ｶﾞﾗﾘ付） | W1960*H2770（100） | 1 | ヶ所
| LSD-K6 両開き扉 | W1700*H2050（85） | 1 | ヶ所
| LSD-K11 片開き扉 | W930*H1900（85） | 1 | ヶ所
| 計 | 1式当たり
| 再 計 | 1式当たり
1 | 別紙明細-11
ステンレス製建具一部撤去
| SUD-K2 ｽﾃﾝﾚｽ製建具一部撤去 | 148°斜FIX窓 W1960*H2770（100） | 1 | ヶ所
| 計 | 1式当たり
| 再 計 | 1式当たり
1 | 別紙明細-12
スチールパーテション撤去
| PT-1 ｽﾁｰﾙﾊﾟｰﾃｰｼｮﾝ撤去 | ｶﾗｰ鋼板製 W6470*H2600（70） | 1 | ヶ所
| PT-2 ｽﾁｰﾙﾊﾟｰﾃｰｼｮﾝ撤去 | ｶﾗｰ鋼板製 W7175*H2600（70） | 1 | ヶ所
| 計 | 1式当たり
| 再 計 | 1式当たり
1 | 別紙明細-13
| 木製建具撤去 | （引抜き工法）
| WD-1 両開き扉 | 木枠共 W1700*H2050（36） | 1 | ヶ所
| WD-2 両開きｶﾞﾗﾘ扉 | 木枠共 W1700*H2050（36） | 1 | ヶ所
| WD-3 親子扉 | 木枠共 W1700*H2050（36） | 1 | ヶ所
| WD-K1 両開き扉 | 木枠共 W1700*H2050（36） | 1 | ヶ所
| WD-K2 親子扉+ﾗﾝﾏFIX | 木枠共 W1200*H2585（36） | 1 | ヶ所
| WD-K3 片開き扉 | 木枠共 W850*H2050（36） | 1 | ヶ所
| 計 | 1式当たり
| 再 計 | 1式当たり
1 | 別紙明細-14
| 木床階段新設 2段,両脇4段 | W6,400×H700
| 木階段 |  | 1 | 式
| UC塗 |  | 14.6 | ｍ2
| ｹﾐｶﾙｱﾝｶｰ | 受け材用 M16 ﾖｺ向き | 17 | 本
| 計 | 1式当たり
| 再 計 | 1式当たり
1 | 別紙明細-15
壁開口補強材
| 壁開口補強材 | 100形 W1820*H2375 3方 | 1 | ヶ所
| 壁開口補強材 | 65形 W4362*H2600 2方 | 1 | ヶ所
| 壁開口補強材 | 65形 W4680*H2600 2方 | 1 | ヶ所
| 壁開口補強材 | 65形 W6620*H2600 2方 | 1 | ヶ所
| 壁開口補強材 | 65形 W850*H2000 3方 | 1 | ヶ所
| 壁開口補強材 | 65形 W1200*H2000 3方 | 1 | ヶ所
| 壁開口補強材 | 65形 W1600*H2000 3方 | 1 | ヶ所
| 壁開口補強材 | 65形 W835*H1200 4方 | 1 | ヶ所
| 壁開口補強材 | 65形 W900*H1200 4方 | 1 | ヶ所
| 壁開口補強材 | 65形 W3740*H950 4方 | 1 | ヶ所
| 計 | 1式当たり
| 再 計 | 1式当たり
1 | 別紙明細-16
発生材積込
| 発生材積込 | ｺﾝｸﾘｰﾄ類 機械 | 37.5 | ｍ3
| 発生材積込 | 仕上材類 機械 | 51.8 | ｍ3
| 発生材積込 | 金属類 機械 | 40.3 | ｍ3
| 発生材積込 | 特別管理産業廃棄物類 機械 | 4.2 | ｍ3
| 計 | 1式当たり
| 再 計 | 1式当たり
1 | 別紙明細-17
発生材運搬
| 発生材運搬 | ｺﾝｸﾘｰﾄ類 DID有 10ｔ車 | 37.5 | ｍ3
| 発生材運搬 | 木類 DID有 10ｔ車 | 1.9 | ｍ3
| 発生材運搬 | ﾎﾞｰﾄﾞ類 DID有 10ｔ車 | 18.5 | ｍ3
| 発生材運搬 | 内外装仕上発生材類 DID有 10ｔ車 | 31.4 | ｍ3
| 発生材運搬 | 金属類 DID有 10ｔ車 | 40.3 | ｍ3
| 発生材運搬 | 特別管理産業廃棄物類 DID有 10ｔ車 | 4.2 | ｍ3
| 計 | 1式当たり
| 再 計 | 1式当たり
1 | 別紙明細-18
発生材処分
1) 処分
| ｺﾝｸﾘｰﾄ屑 | 無筋 | 63.4 | ｔ
| ﾓﾙﾀﾙ屑 |  | 0.9 | ｔ
| ﾀｲﾙ屑 |  | 18 | ｔ
| PC版屑 | ｺﾝｸﾘｰﾄ二次製品 | 4 | ｔ
| ｶﾞﾗｽ屑 |  | 5 | ｔ
| 木屑 |  | 1.1 | ｔ
| 吹付屑 | ｼｰﾘﾝｸﾞ屑,防塵塗料屑含む | 3.6 | ｔ
| 廃ﾌﾟﾗ屑 | 塩ビ廻縁屑,ｱｸﾘﾙ板屑含む | 0.4 | ｔ
| ﾋﾞﾆｰﾙ床ｼｰﾄ屑 | ﾋﾞﾆｰﾙ巾木屑,ﾋﾞﾆﾙ床ﾀｲﾙ屑含む | 6.6 | ｔ
| ﾀｲﾙｶｰﾍﾟｯﾄ屑 |  | 3.8 | ｔ
| ｶｰﾍﾟｯﾄ屑 |  | 0.1 | ｔ
| 木目ｼｰﾄ屑 | ｶﾞﾗｽﾌｨﾙﾑ屑含む | 0.01 | ｔ
| 吸音材屑 | 防露材ｸﾞﾗｽｳｰﾙﾗｯｷﾝｸﾞ屑 含む | 0.2 | ｔ
| 廃石膏ﾎﾞｰﾄﾞ屑 |  | 14.3 | ｔ
| ﾎﾞｰﾄﾞ屑 | 岩綿吸音板等 | 6.4 | ｔ
| 現場発生屑 | 受付ｶｳﾝﾀｰ（家具）屑, 乾式二重床屑含む | 4.8 | ｔ
| 特別管理産業廃棄物類 | 複層仕上塗（ｱｽﾍﾞｽﾄ含有） | 2.6 | ｔ
| 特別管理産業廃棄物類 | ﾌﾚｷｼﾌﾞﾙﾎﾞｰﾄﾞ（ｱｽﾍﾞｽﾄ含有） | 0.63 | ｔ
2) 有価品
| 鉄骨階段屑,鋼管屑 | 鉄骨ﾍﾋﾞｰH2 | 1.5 | ｔ
| 鉄筋屑 | 鉄骨ﾍﾋﾞｰH3 | 2.5 | ｔ
| LGS屑 | 鉄屑ﾌﾟﾚｽB | 4.3 | ｔ
| 鋼製建具屑 | 鉄屑ﾌﾟﾚｽB | 1.8 | ｔ
| 軽量鋼製建具屑 | 鉄屑ﾌﾟﾚｽB | 0.3 | ｔ
| ｽﾁｰﾙﾊﾟｰﾃｰｼｮﾝ屑 | 鉄屑ﾌﾟﾚｽB | 0.4 | ｔ
| ｽﾃﾝﾚｽ製建具屑 | 非鉄屑 | 0.1 | ｔ
| ｱﾙﾐ製建具屑 | 込みｶﾞﾗ | 0.1 | ｔ
| 金物：ｽﾃﾝﾚｽ屑 | 非鉄屑 | 0.2 | ｔ
| 金物：ｱﾙﾐ屑 | 込みｶﾞﾗ | 0.05 | ｔ
| ｶﾗｰ鉄板屑 |  | 0.1 | ｔ
| 計 | 1式当たり
| 再 計 | 1式当たり

## ■細目（積上共通仮設）
(共通仮設費（積上)）
名 称 | 摘 要 | 数 量 | 単 位 | 単 価 | 金 額 | 備 考
室内化学物質濃度測定 | アクティブ5種 | 5 | か所
揚重機械器具費 | ﾗﾌﾃﾚｰﾝｸﾚｰﾝ4.9t吊 ｵﾍﾟﾚｰﾀ付 荷揚げ・荷下ろし | 2 | 日
仮設間仕切り | １階 | 1 | 式
仮設間仕切り | ２階 | 1 | 式
仮囲い |  | 1 | 式
除雪費 |  | 1 | 式
計