## ■表紙
工事名
長岡技術科学大学（上富岡町）附属図書館（Ⅰ期）改修機械設備工事
（令和7年7月22日 変更）
令和７年度
参考数量

## ■種目
工 事 名 称 長岡技術科学大学 |  | #REF!
(種目別内訳)
名称 |  |  | 摘要 | 数量 | 単位 | 備考
直接工事費
| 長岡技術科学大学（上富岡町）附属図書館（Ⅰ期）改修機械設備工事 |  |  | 1 | 式
計
共通費
Ⅰ． | 共通仮設費 |  |  | 1 | 式
Ⅱ． | 現場管理費 |  |  | 1 | 式
Ⅲ． | 一般管理費等 |  |  | 1 | 式
計
合計(工事価格)
| 消費税等相当額 |  |  | 1 | 式
工事費(総合計)

## ■科目（改修）
科目別内訳 |  |  |  |  | 赤字は変更箇所を示す
名 称 |  | 摘 要 | 数量 | 単位 | 備 考
Ⅰ， | 屋内設備
１， | 空調設備 |  | 1 | 式
２， | 換気設備 |  | 1 | 式
３， | 衛生器具設備 |  | 1 | 式
４， | 給水設備 |  | 1 | 式
５， | 排水設備 |  | 1 | 式
６， | 給湯設備 |  | 1 | 式
７， | 消火栓設備 |  | 1 | 式
８， | ガス設備 |  | 1 | 式
９， | 撤去工事 |  | 1 | 式
１０， | 産業廃棄物処分費 |  | 1 | 式
合 計
Ⅱ， | 屋外設備
１， | 排水設備 |  | 1 | 式
合 計

## ■中科目（改修）
中科目別内訳 |  |  |  |  | 赤字は変更箇所を示す
科目名称 |  | 中科目名称 | 数量 | 単位 | 備考
Ⅰ， | 屋内設備
１， | 空調設備
| A）空調機器設備 |  | 1 | 式
| B）配管設備 |  | 1 | 式
小計
２， | 換気設備
| A）換気機器設備 |  | 1 | 式
| B）ダクト設備 |  | 1 | 式
小計
３， | 衛生器具設備 |  | 1 | 式
小計
４， | 給水設備 |  | 1 | 式
小計
５， | 排水設備
| 屋内排水設備 |  | 1 | 式
小計
６， | 給湯設備 |  | 1 | 式
小計
７， | 消火栓設備 |  | 1 | 式
小計
８， | ガス設備
| Ａ）撤去工事 |  | 1 | 式
| 共通費 |  | 1 | 式
小計
９， | 撤去工事
| Ａ）空調設備 |  | 1 | 式
| Ｂ）換気設備 |  | 1 | 式
| Ｃ）自動制御設備 |  | 1 | 式
| Ｄ）衛生器具設備 |  | 1 | 式
| Ｅ）給水設備 |  | 1 | 式
| Ｆ）排水設備 |  | 1 | 式
| Ｇ）給湯設備 |  | 1 | 式
| Ｈ）消火栓設備 |  | 1 | 式
小計
１０､ | 産業廃棄物処分費
| 産業廃棄物積込費 |  | 1 | 式
| 産業廃棄物運搬費 |  | 1 | 式
| 産業廃棄物処分費 |  | 1 | 式
| ｱｽﾍﾞｽﾄ除去工事費 |  | 1 | 式
| ｱｽﾍﾞｽﾄ運搬処分費 |  | 1 | 式
小計
Ⅱ， | 屋外設備
１， | 排水設備
| 屋外排水設備 |  | 1 | 式
小計

## ■細目（改修）機械
細目別内訳 |  |  |  | 赤字は変更箇所を示す
名 称 | 摘 要 | 数 量 | 単 位 | 備考
Ⅰ．屋内設備
１．空調設備
Ａ）空調機器設備
GHP-1 ｶﾞｽﾋｰﾄﾎﾟﾝﾌﾟ式ｴｱｺﾝ屋外機 | 冷:85.0kw、暖:95.0kw（寒冷地用）防雪ﾌｰﾄﾞ（吹出側）防振ｺﾞﾑ | 1 | 台
GHP-1-1 ｶﾞｽﾋｰﾄﾎﾟﾝﾌﾟ式ﾊﾟｯｹｰｼﾞｴｱｺﾝ | 天井ｶｾｯﾄ4方向 80型 冷房：8.0kw、暖房：9.0kw | 2 | 台
GHP-1-2 ｶﾞｽﾋｰﾄﾎﾟﾝﾌﾟ式ﾊﾟｯｹｰｼﾞｴｱｺﾝ | 天井ｶｾｯﾄ4方向 71型 冷房：7.1kw、暖房：8.0kw | 2 | 台
GHP-1-3 ｶﾞｽﾋｰﾄﾎﾟﾝﾌﾟ式ﾊﾟｯｹｰｼﾞｴｱｺﾝ | 天吊形 71型 冷房：7.1kw、暖房：8.0kw | 6 | 台
GHP-2 ｶﾞｽﾋｰﾄﾎﾟﾝﾌﾟ式ｴｱｺﾝ屋外機 | 冷:56.0kw、暖:63.0kw（寒冷地用）防雪ﾌｰﾄﾞ（吹出側）防振ｺﾞﾑ | 1 | 台
GHP-2-1 ｶﾞｽﾋｰﾄﾎﾟﾝﾌﾟ式ﾊﾟｯｹｰｼﾞｴｱｺﾝ | 天井ｶｾｯﾄ4方向 112型 冷房：11.2kw、暖房：12.5kw | 3 | 台
GHP-2-2 ｶﾞｽﾋｰﾄﾎﾟﾝﾌﾟ式ﾊﾟｯｹｰｼﾞｴｱｺﾝ | 天井ｶｾｯﾄ4方向 90型 冷房：9.0kw、暖房：10.0kw | 2 | 台
GHP-3 ｶﾞｽﾋｰﾄﾎﾟﾝﾌﾟ式ｴｱｺﾝ屋外機 | 冷:71.0kw、暖:80.0kw（寒冷地用）防雪ﾌｰﾄﾞ（吹出側）防振ｺﾞﾑ | 1 | 台
GHP-3-1 ｶﾞｽﾋｰﾄﾎﾟﾝﾌﾟ式ﾊﾟｯｹｰｼﾞｴｱｺﾝ | 天井ｶｾｯﾄ4方向 140型 冷房：14.0kw、暖房：16.0kw | 4 | 台
GHP-3-2 ｶﾞｽﾋｰﾄﾎﾟﾝﾌﾟ式ﾊﾟｯｹｰｼﾞｴｱｺﾝ | 天井ｶｾｯﾄ4方向 90型 冷房：9.0kw、暖房：10.0kw | 1 | 台
GHP-3-3 ｶﾞｽﾋｰﾄﾎﾟﾝﾌﾟ式ﾊﾟｯｹｰｼﾞｴｱｺﾝ | 天井ｶｾｯﾄ4方向 56型 冷房：5.6kw、暖房：6.3kw | 1 | 台
GHP-4 ｶﾞｽﾋｰﾄﾎﾟﾝﾌﾟ式ﾊﾟｯｹｰｼﾞｴｱｺﾝ | 冷:85.0kw、暖:95.0kw（寒冷地用）防雪ﾌｰﾄﾞ（吹出側）防振ｺﾞﾑ | 1 | 台
GHP-4-1 ｶﾞｽﾋｰﾄﾎﾟﾝﾌﾟ式ﾊﾟｯｹｰｼﾞｴｱｺﾝ | 天井ｶｾｯﾄ4方向 112型 冷房：11.2kw、暖房：12.5kw | 1 | 台
GHP-4-2 ｶﾞｽﾋｰﾄﾎﾟﾝﾌﾟ式ﾊﾟｯｹｰｼﾞｴｱｺﾝ | 天井ｶｾｯﾄ4方向 90型 冷房：9.0kw、暖房：10.0kw | 1 | 台
GHP-4-3 ｶﾞｽﾋｰﾄﾎﾟﾝﾌﾟ式ﾊﾟｯｹｰｼﾞｴｱｺﾝ | 天井ｶｾｯﾄ4方向 80型 冷房：8.0kw、暖房：9.0kw | 4 | 台
GHP-4-4 ｶﾞｽﾋｰﾄﾎﾟﾝﾌﾟ式ﾊﾟｯｹｰｼﾞｴｱｺﾝ | 天井ｶｾｯﾄ4方向 56型 冷房：5.6kw、暖房：6.3kw | 4 | 台
ﾘﾓｺﾝ | ﾜｲﾔｰﾄﾞ | 23 | 個
集中ｺﾝﾄﾛｰﾗｰ | 液晶画面ﾀｯﾁﾊﾟﾈﾙ式、一括個別発停ｽｹｼﾞｭｰﾙﾀｲﾏｰ、個別・ｸﾞﾙｰﾌﾟ設定他 | 1 | 個
機器搬入費 |  | 4.9 | t
機器据付費 |  | 1 | 式 | 別紙内訳-1
ﾘﾓｺﾝ取付費 |  | 24 | 個
Ａ）小計
Ｂ）配管設備
（冷媒管）
冷媒用被覆銅管 | ガス管 Φ12.7 | 23 | m
冷媒用被覆銅管 | ガス管 Φ15.9 | 175 | m
冷媒用被覆銅管 | ガス管 Φ22.2 | 51 | m
冷媒用被覆銅管 | ガス管 Φ25.4 | 10 | m
冷媒用被覆銅管 | ガス管 Φ28.6 | 106 | m
冷媒用被覆銅管 | ガス管 Φ31.8 | 21 | m
冷媒用被覆銅管 | ガス管 Φ38.1
冷媒用被覆銅管 | 液管 Φ9.5 | 249 | m
冷媒用被覆銅管 | 液管 Φ12.7 | 40 | m
冷媒用被覆銅管 | 液管 Φ15.9 | 76 | m
冷媒用被覆銅管 | 液管 Φ19.1 | 21 | m
（ドレン管）
結露防止層付硬質塩ビ管 | 屋内一般(露出) 25A | 79 | m
結露防止層付硬質塩ビ管 | 屋内一般(露出) 30A | 72 | m
結露防止層付硬質塩ビ管 | 屋内一般(露出) 40A | 68 | m
結露防止層付硬質塩ビ管 | 屋内一般(ｲﾝﾍﾟｲ) 30A | 10 | m
結露防止層付硬質塩ビ管 | 屋内一般(ｲﾝﾍﾟｲ) 40A | 2 | m
硬質ポリ塩ビ管(VP) | 屋外架空 25A | 3 | m
硬質ポリ塩ビ管(VP) | 屋外架空 30A | 12 | m
硬質ポリ塩ビ管(VP) | 屋外架空 40A | 20 | m
（配管斫り貫通）
配管斫り貫通 | φ50×150L | 3 | か所
配管斫り貫通 | φ75×150L | 2 | か所
配管斫り貫通 | φ100×150L
配管斫り貫通 | φ125×150L | 4 | か所
配管斫り貫通 | φ50×200L | 3 | か所
配管斫り貫通 | φ100×200L | 2 | か所
配管斫り貫通 | φ125×200L | 11 | か所
（防火区画貫通処理材）
防火区画貫通処理材 | φ50用 | 4 | 個
防火区画貫通処理材 | φ100用 | 2 | 個
防火区画貫通処理材 | φ125用 | 5 | 個
防火区画貫通処理材 | φ150用
スイッチボックス | 2個用 浅形 | 23 | 個
ケーブル | EM-CEE-1.25mm2-2C ころがし | 173 | m
ケーブル | EM-CEE-1.25mm2-2C 管内 | 402 | m
保護管 | GP28 露出 | 20 | m
金属製線ぴ | MM-1A | 109 | m
保温工事 | 保温化粧ケース共 | 1 | 式 | 別紙内訳-2
Ｂ）小計
1 計
２．換気設備
Ａ）機器設備
HEU-1 全熱交換ユニット | 天井ｶｾｯﾄ形 100φ×150CMH×50Pa 付属品共 | 1 | 台
HEU-2 全熱交換ユニット | 天井ｶｾｯﾄ形 150φ×350CMH×40Pa 付属品共 | 2 | 台
HEU-3 全熱交換ユニット | 天井ｶｾｯﾄ形 200φ×500CMH×70Pa 付属品共 | 17 | 台
HEU-4 全熱交換ユニット | 天井隠ぺい形 250φ×1000CMH×60Pa 付属品共 | 1 | 台
FE-1 排風機 | ﾗｲﾝﾌｧﾝ 低騒音形 #3×1800CMH×50Pa | 1 | 台
FE-2 排風機 | ﾀﾞｸﾄ用ﾌｧﾝ 低騒音形 350CMH×50Pa | 1 | 台
ﾘﾓｺﾝ | 全熱交換器用 ﾜｲﾔｰﾄﾞ | 19 | 個
機器据付費 |  | 1 | 式 | 別紙内訳-3
ﾘﾓｺﾝ取付費 |  | 19 | 個
Ａ）小計
Ｂ）ダクト設備
スパイラルダクト | 100φ | 4 | m
スパイラルダクト | 150φ | 47 | m
スパイラルダクト | 200φ | 149 | m
スパイラルダクト | 250φ | 32 | m
長方形ダクト | 0.8mm
長方形ダクト | 1.0mm
共板ﾌﾗﾝｼﾞ工法ﾀﾞｸﾄ | 0.5mm | 4.2 | ㎡
共板ﾌﾗﾝｼﾞ工法ﾀﾞｸﾄ | 0.6mm | 10.4 | ㎡
防火ﾀﾞﾝﾊﾟｰ | FD-100φ | 2 | 個
防火ﾀﾞﾝﾊﾟｰ | FD-125φ | 6 | 個
防火ﾀﾞﾝﾊﾟｰ | FD-150φ | 2 | 個
防火ﾀﾞﾝﾊﾟｰ | FD-200φ | 7 | 個
防火ﾀﾞﾝﾊﾟｰ | FD-250φ | 4 | 個
防火ﾀﾞﾝﾊﾟｰ | 500ｘ250 | 1 | 個
ベンドキャップ | 100φ 防虫網付 SUS製 | 2 | 個
ベンドキャップ | 125φ 防虫網付 SUS製 | 6 | 個
ベンドキャップ | 150φ 防虫網付 SUS製 | 4 | 個
ベンドキャップ | 200φ 防虫網付 SUS製 | 22 | 個
ベンドキャップ | 200φ 軒天用 防虫網付 | 8 | 個
チャンバー | 0.8mm | 6.3 | ㎡
チャンバー | 1.0mm | 2.7 | ㎡
ボックス | 0.6mm | 1.8 | ㎡
ﾕﾆﾊﾞｰｻﾙ形吹出口 | VH 400ｘ400 | 2 | 個
スリットガラリ | 500ｘ500 ボックス共 | 1 | 個
保温工事 |  | 1 | 式 | 別紙内訳-4
塗装工事
ケーブル | EM-CEE-1.25mm2-2C ころがし | 85 | m
ケーブル | EM-CEE-1.25mm2-2C 管内 | 59 | m
保護管 | G25
金属製線ぴ | MM-1A | 59 | m
配管斫り貫通 | φ100 200L | 2 | か所
配管斫り貫通 | φ125 200L | 6 | か所
配管斫り貫通 | φ150 200L | 4 | か所
配管斫り貫通 | φ200 200L | 30 | か所
Ｂ）小計
２. 計
３．衛生器具設備
L-5 流し台 | 1200W×600D×850H 水栓 ｽﾃﾝﾚｽ製 | 1 | 台
同上据付費 | １槽シンク 1200mm以下 | 1 | 台
３． 計
４．給水設備
給水メーター | 40A 市水用 パルス発信式 | 1 | 個
給水メーター | 65A 市水用 パルス発信式 | 1 | 個
給水メーター | 65A 井水用 パルス発信式 | 1 | 個
量水器取付 | 40A | 1 | 個
量水器取付 | 65A | 2 | 個
（給水管）
ステンレス鋼鋼管 | 20su ﾌﾟﾚｽ接合 屋内一般 | 1 | m
ステンレス鋼鋼管 | 25su ﾌﾟﾚｽ接合 屋内一般 | 21 | m
ステンレス鋼鋼管 | 60su ﾌﾟﾚｽ接合 屋内一般 | 14 | m
（雑用水管）
ステンレス鋼鋼管 | 20su ﾌﾟﾚｽ接合 屋内一般 | 17 | m
ステンレス鋼鋼管 | 60su ﾌﾟﾚｽ接合 屋内一般 | 15 | m
仕切弁 | GV25 10K | 1 | 個
配管切断再接続(鋼管)
配管斫り貫通 | φ50 150L | 1 | か所
配管斫り貫通 | φ75 150L | 1 | か所
配管斫り貫通 | φ100 150L | 2 | か所
配管斫り貫通 | φ75 200L | 1 | か所
保温工事 |  | 1 | 式 | 別紙内訳-5
４． 計
５．排水設備
屋内排水設備
耐火二層管（VP） | 屋内一般 50A | 22 | m
耐火二層管（VP） | 屋内一般 65A | 17 | m
耐火二層管（VP） | 屋内一般 100A | 7 | m
硬質塩化ビニル管(VP） | 屋外 50A | 4 | m
硬質塩化ビニル管(VP） | 屋外 100A | 12 | m
硬質塩化ビニル管(VP） | 地中 50A | 1 | m
硬質塩化ビニル管(VP） | 地中 100A | 1 | m
硬質塩化ビニル管(VP） | 地中 150A
保温外装 | 屋外露出 50A GW SUS | 4 | m
保温外装 | 屋外露出 100A GW SUS | 12 | m
床上掃除口 | COA-65 | 7 | 個
配管斫り貫通 | 100A 150L | 8 | か所
配管斫り貫通 | 125A 200L | 1 | か所
配管斫り貫通 | 75A 150mm程度
配管斫り貫通 | 75A 200mm程度
配管切断・接続 | 100A 樹脂管類 | 2 | か所
５． 計
６．給湯設備
EWH-2 電気温水器 | 壁掛形 貯湯量12L､温度調節ﾀｲﾌﾟ､付属品共 | 1 | 台
同上据付費 |  | 1 | 台
６． 計
７．消火設備
屋内消火栓箱 総合形（一） 易操作性1号消火栓 | HB-1A（易操作）放水口付き 埋込形 | 3 | 個
圧力配管用炭素鋼鋼管（Sch-40）
配管用炭素鋼鋼管 | 白管 屋内一般 50A | 16 | m
配管用炭素鋼鋼管 | 白管 屋内一般 65A | 24 | m
配管用炭素鋼鋼管 | 白管 共同構内 65A | 19 | m
配管切断 | 鋼管類 保温無し 65A | 1 | か所
凍結工法工事 | 65A | 1 | か所
塗装工事費
仕切弁 | 65A 10K ねずみ鋳鉄弁 屋内一般 | 1 | 個
仕切弁 | 65A 10K ねずみ鋳鉄弁 共同構内 | 1 | 個
配管斫り貫通 | 100A 150mm程度 | 1 | か所
保温工事
７． 計
８．ガス設備
Ａ）新設工事
｛配管工事費｝
PE管 | 100㎜
{ｶﾞｽﾒｰﾀｰ工事費}
ｶﾞｽﾒｰﾀｰ | GHP系統 N40号 ﾊﾟﾙｽ発信付 付属品共
ﾒｰﾀｰｶﾞｽ栓 | 80㎜
検査用ｶﾞｽ栓 | 80㎜
ﾊﾝﾄﾞｶﾞｽ栓 | 20mm
強化ｶﾞｽﾎｰｽ | 20mm
{付帯工事費A}
{土木工事費}
{その他工事費}
Ａ）撤去工事
配管撤去 | 白ｶﾞｽ管 20mm | 123 | m
配管撤去 | 白ｶﾞｽ管 25mm | 33.5 | m
配管撤去 | 白ｶﾞｽ管 40mm | 5 | m
切断管末処理 | 50mm
切断管末処理 | 100mm
（撤去）ｶﾞｽﾒｰﾀｰ | GHP系統 N40号 ﾊﾟﾙｽ発信付 付属品共
（撤去）ｶﾞｽﾒｰﾀｰ | 屋内系統 N6号 ﾊﾟﾙｽ発信付 付属品共 | 1 | 台
｛ｶﾞｽ栓･ﾊﾞﾙﾌﾞ類撤去工事費｝
器具接続工事 | GB 20mm | 4 | か所
(撤去)普通ｶﾞｽ栓 |  | 7 | 個
(撤去)可とう管ｶﾞｽ栓 |  | 5 | 個
(撤去)ﾎﾞｰﾙﾊﾞﾙﾌﾞ(ﾈｼﾞ込型) |  | 1 | 個
(撤去)ﾒｰﾀｰ用ｶﾞｽ栓 |  | 1 | 個
(撤去)検査用ｶﾞｽ栓 |  | 1 | 個
窒素置換工(6号ﾒｰﾀｰ2次側) |  | 1 | 式
｛ｶﾞｽ栓･ﾊﾞﾙﾌﾞ類取付工事費｝
(撤去)ﾊﾝﾄﾞｶﾞｽ栓
(撤去)強化ｶﾞｽﾎｰｽ
(撤去)ﾒｰﾀｰ用ｶﾞｽ栓 | 80mm
(撤去)ﾒｰﾀｰ用ｶﾞｽ栓 | 40mm
(撤去)検査用ｶﾞｽ栓 | 80mm
(撤去)検査用ｶﾞｽ栓 | 40mm
｛付帯工事費A｝
｛土木工事費｝
｛その他工事費｝
雑工事(交通整理員B)
窒素置換工(ﾒｰﾀｰ1次側)
窒素置換工(ﾒｰﾀｰ2次側)
Ａ）小計
Ｂ）共通費
共通仮設費 |  | 1 | 式
諸経費 |  | 1 | 式
Ｂ）共通費計
８． 計
９ 撤去工事
Ａ）空調設備撤去
A）空調機器設備 撤去 |  | 1 | 式 | 別紙内訳-6
B）配管設備 撤去 | 冷媒管、ドレン管、蒸気配管 | 1 | 式 | 別紙内訳-7
C) 配管保温 撤去 |  | 1 | 式 | 別紙内訳-8
D)冷媒フロン回収 |  | 1 | 式
Ａ）計
Ｂ）換気設備撤去
A）換気機器設備 |  | 1 | 式 | 別紙内訳-9
B）ダクト設備 |  | 1 | 式 | 別紙内訳-10
Ｂ）計
Ｃ）自動制御設備撤去
自動制御設備撤去 |  | 1 | 式 | 別紙内訳-11
Ｃ）計
Ｄ）衛生器具設備撤去
衛生器具設備撤去 |  | 1 | 式 | 別紙内訳-12
Ｄ）計
Ｅ）給水設備撤去
給水設備撤去 |  | 1 | 式 | 別紙内訳-13
Ｅ）計
Ｆ）排水設備撤去
排水設備撤去 |  | 1 | 式 | 別紙内訳-14
Ｆ）計
Ｇ）給湯設備撤去
給湯設備撤去 |  | 1 | 式 | 別紙内訳-15
Ｇ）計
Ｈ）消火栓設備撤去
消火栓設備撤去 |  | 1 | 式 | 別紙内訳-16
Ｈ）計
９． 計
１０．産業廃棄物処分費
産業廃棄物積込費 |  | 1 | 式 | 別紙内訳-17
産業廃棄物運搬費 |  | 1 | 式 | 別紙内訳-18
産業廃棄物処分費 |  | 1 | 式 | 別紙内訳-19
ｱｽﾍﾞｽﾄ除去工事費 |  | 1 | 式 | 別紙内訳-20
ｱｽﾍﾞｽﾄ運搬処分費 |  | 1 | 式 | 別紙内訳-21
１０． 計
Ⅱ．屋外設備
１．屋外排水設備
（排水管）
硬質ポリ塩化ビニル管 | VU 50 地中 | 1 | m
硬質ポリ塩化ビニル管 | VU 100 地中 | 10.1 | m
硬質ポリ塩化ビニル管 | VU 150 地中 | 2 | m
小口径桝 | φ200ｘ150 Aﾀｲﾌﾟ 1100H 樹脂蓋 | 1 | 個
小口径桝 | φ150ｘ100 Aﾀｲﾌﾟ 1300H 樹脂蓋 | 1 | 個
小口径桝 | φ200ｘ150 Aﾀｲﾌﾟ 1400H 樹脂蓋 | 1 | 個
配管分岐 | ヒューム管 150A 保温なし | 2 | か所
（排水土工事）
根切り | ﾊﾞｯｸﾎｳ 0.13m3 | 12.8 | m3
山砂 |  | 2.9 | m3
埋戻し | ﾊﾞｯｸﾎｳ 0.13m3 | 9.8 | m3
建設発生土処理 | 場内敷ならし | 2.9 | m3
１． 計

## ■別紙明細機械
別紙明細内訳 |  |  |  | 赤字は変更箇所を示す
名 称 | 摘 要 | 数 量 | 単 位 | 備考
別紙内訳-1 | 機器搬据付
機器据付費
GHP-1 空冷式ﾊﾟｯｹｰｼﾞｴｱｺﾝ | 室外機 床置き型 85.0kW | 1 | 台
GHP-2 空冷式ﾊﾟｯｹｰｼﾞｴｱｺﾝ | 室外機 床置き型 56.0kW | 1 | 台
GHP-3 空冷式ﾊﾟｯｹｰｼﾞｴｱｺﾝ | 室外機 床置き型 85.0kW | 1 | 台
GHP-4 空冷式ﾊﾟｯｹｰｼﾞｴｱｺﾝ | 室外機 床置き型 71.0kW | 1 | 台
GHP-1-1～4-4 空冷式ﾊﾟｯｹｰｼﾞｴｱｺﾝ | 屋内機 天井吊形 71形 | 6 | 台
GHP-1-1～4-4 空冷式ﾊﾟｯｹｰｼﾞｴｱｺﾝ | 屋内機 天井ｶｾｯﾄ４方向形 140形 | 4 | 台
GHP-1-1～4-4 空冷式ﾊﾟｯｹｰｼﾞｴｱｺﾝ | 屋内機 天井ｶｾｯﾄ４方向形 112形 | 4 | 台
GHP-1-1～4-4 空冷式ﾊﾟｯｹｰｼﾞｴｱｺﾝ | 屋内機 天井ｶｾｯﾄ４方向形 90形 | 4 | 台
GHP-1-1～4-4 空冷式ﾊﾟｯｹｰｼﾞｴｱｺﾝ | 屋内機 天井ｶｾｯﾄ４方向形 80形 | 6 | 台
GHP-1-1～4-4 空冷式ﾊﾟｯｹｰｼﾞｴｱｺﾝ | 屋内機 天井ｶｾｯﾄ４方向形 71形 | 2 | 台
GHP-1-1～4-4 空冷式ﾊﾟｯｹｰｼﾞｴｱｺﾝ | 屋内機 天井ｶｾｯﾄ４方向形 56形 | 5 | 台
計
別紙内訳-2 | 保温工事
保温化粧ケース | 140ｘ80mm | 30 | m
計
別紙内訳-3 | 機器取付費
機器取付費
HEU-1 全熱交換ユニット | 天井ｶｾｯﾄ形 天井吊 100φ×150CMH×50Pa 付属品共 | 1 | 台
HEU-2 全熱交換ユニット | 天井ｶｾｯﾄ形 天井吊 150φ×350CMH×40Pa 付属品共 | 2 | 台
HEU-3 全熱交換ユニット | 天井ｶｾｯﾄ形 天井吊 200φ×500CMH×70Pa 付属品共 | 17 | 台
HEU-4 全熱交換ユニット | 天井隠ぺい形 天井吊 250φ×1000CMH×60Pa 付属品共 | 1 | 台
FE-1 排風機 | ﾗｲﾝﾌｧﾝ 低騒音形 #3×1800CMH×50Pa 天井吊 | 1 | 台
FE-2 排風機 | 天井埋込換気扇 低騒音形 350CMH×50Pa | 1 | 台
計
別紙内訳-4 | 保温工事（ダクト）
スパイラルダクト保温 | 保温厚25mm 32K GW 書庫 | 4 | ㎡
スパイラルダクト保温 | 保温厚25mm 32K GW 屋内隠ぺい | 228 | ㎡
長方形ダクト保温 | 保温厚25mm 40K GW 屋内隠ぺい | 14.6 | ㎡
計
別紙内訳-5 | 保温工事（給水管）
給水管保温 | 20A 天井内 ｸﾞﾗｽｳｰﾙ | 1 | m
給水管保温 | 25A 天井内 ｸﾞﾗｽｳｰﾙ | 21 | m
給水管保温 | 65A 天井内 ｸﾞﾗｽｳｰﾙ | 14 | m
計
別紙内訳-6 | 空調機器撤去
A）空調機器設備
GHP-1 ｶﾞｽﾋｰﾄﾎﾟﾝﾌﾟｴｱｺﾝ 取外し | 屋外機 床置形 冷房71.0kW | 1 | 台
GHP-1-1 ｶﾞｽﾋｰﾄﾎﾟﾝﾌﾟｴｱｺﾝ 取外し | 屋内機 天吊形 冷房9.0kW | 6 | 台
GHP-1-2 ｶﾞｽﾋｰﾄﾎﾟﾝﾌﾟｴｱｺﾝ 取外し | 屋内機 天ｶｾ4方向形 冷房8.0kW | 1 | 台
GHP-1-3 ｶﾞｽﾋｰﾄﾎﾟﾝﾌﾟｴｱｺﾝ 取外し | 屋内機 床置形 冷房4.5kW | 2 | 台
GHP-2 ｶﾞｽﾋｰﾄﾎﾟﾝﾌﾟｴｱｺﾝ 取外し | 屋外機 床置形 冷房71.0kW | 2 | 台
GHP-2-1 ｶﾞｽﾋｰﾄﾎﾟﾝﾌﾟｴｱｺﾝ 取外し | 屋内機 天ｶｾ4方向形 冷房5.6kW | 4 | 台
GHP-2-2 ｶﾞｽﾋｰﾄﾎﾟﾝﾌﾟｴｱｺﾝ 取外し | 屋内機 天ｶｾ4方向形 冷房7.1kW | 5 | 台
GHP-2-3 ｶﾞｽﾋｰﾄﾎﾟﾝﾌﾟｴｱｺﾝ 取外し | 屋内機 天ｶｾ4方向形 冷房9.0kW | 8 | 台
GHP-4 ｶﾞｽﾋｰﾄﾎﾟﾝﾌﾟｴｱｺﾝ 取外し | 屋外機 床置形 冷房56.0kW | 1 | 台
GHP-4-1 ｶﾞｽﾋｰﾄﾎﾟﾝﾌﾟｴｱｺﾝ 取外し | 屋内機 天埋形 冷房28.0kW | 2 | 台
GHP-101 ｶﾞｽﾋｰﾄﾎﾟﾝﾌﾟｴｱｺﾝ 撤去 | 屋外機 床置形 冷房22.4kW | 1 | 台
GHP-101-1 ｶﾞｽﾋｰﾄﾎﾟﾝﾌﾟｴｱｺﾝ 撤去 | 屋内機 天ｶｾ4方向形 冷房3.6kW | 2 | 台
GHP-101-2 ｶﾞｽﾋｰﾄﾎﾟﾝﾌﾟｴｱｺﾝ 撤去 | 屋内機 天ｶｾ4方向形 冷房5.6kW | 2 | 台
ACP-1 空冷HPﾊﾟｯｹｰｼﾞｴｱｺﾝ 撤去 | 屋外機 天吊形 冷房10.0kW | 1 | 台
ACP-1 空冷HPﾊﾟｯｹｰｼﾞｴｱｺﾝ 撤去 | 屋内機 天ｶｾ4方向形 冷房10.0kW | 1 | 台
ACP-2 空冷HPﾊﾟｯｹｰｼﾞｴｱｺﾝ 撤去 | 屋外機 床置形 冷房14.0kW | 1 | 台
ACP-2 空冷HPﾊﾟｯｹｰｼﾞｴｱｺﾝ 撤去 | 屋内機 天吊形 冷房7.1kW | 2 | 台
GFH-1 FF式暖房機 撤去 | 床置形 能力5.56kW | 2 | 台
GFH-2 FF式暖房機 撤去 | 床置形 能力9.21kW | 4 | 台
機器類搬出費 |  | 5.3 | t
計
別紙内訳-7 | 空調配管撤去
B）空調配管設備
（冷媒用断熱材被覆銅管）
冷媒用被覆銅管 | ガス管 Φ12.7 | 73 | m
冷媒用被覆銅管 | ガス管 Φ15.9 | 198 | m
冷媒用被覆銅管 | ガス管 Φ22.2 | 101 | m
冷媒用被覆銅管 | ガス管 Φ25.4 | 32 | m
冷媒用被覆銅管 | ガス管 Φ28.6 | 91 | m
冷媒用被覆銅管 | ガス管 Φ31.8 | 13 | m
冷媒用被覆銅管 | ガス管 Φ38.1 | 9 | m
冷媒用被覆銅管 | 液管 Φ9.5 | 372 | m
冷媒用被覆銅管 | 液管 Φ12.7 | 62 | m
冷媒用被覆銅管 | 液管 Φ15.9 | 61 | m
冷媒用被覆銅管 | 液管 Φ19.1 | 22 | m
（ﾄﾞﾚﾝ管）
硬質ポリ塩化ビニル管 | 25A 屋内一般 | 67 | m
硬質ポリ塩化ビニル管 | 30A 屋内一般 | 47 | m
硬質ポリ塩化ビニル管 | 40A 屋内一般 | 117 | m
硬質ポリ塩化ビニル管 | 100A 屋内一般 | 4 | m
硬質ポリ塩化ビニル管 | 40A 屋外 | 19 | m
（冷却水管）
配管用炭素鋼鋼管（白） | 25A 屋内一般 | 10 | m
配管用炭素鋼鋼管（白） | 40A 屋内一般 | 16 | m
配管用炭素鋼鋼管（白） | 50A 屋内一般 | 39 | m
配管用炭素鋼鋼管（白） | 65A 屋内一般 | 24 | m
配管用炭素鋼鋼管（白） | 80A 屋内一般 | 23 | m
配管用炭素鋼鋼管（白） | 100A 屋内一般 | 7 | m
配管用炭素鋼鋼管（白） | 125A 屋内一般 | 7 | m
配管用炭素鋼鋼管（白） | 150A 屋内一般 | 47 | m
（蒸気配管）
配管用炭素鋼鋼管（黒） | 20A 屋内一般 | 197 | m
配管用炭素鋼鋼管（黒） | 25A 屋内一般 | 55 | m
配管用炭素鋼鋼管（黒） | 32A 屋内一般 | 54 | m
配管用炭素鋼鋼管（黒） | 40A 屋内一般 | 18 | m
配管用炭素鋼鋼管（黒） | 50A 屋内一般 | 61 | m
配管用炭素鋼鋼管（黒） | 65A 屋内一般 | 34 | m
配管用炭素鋼鋼管（黒） | 80A 屋内一般 | 33 | m
計
別紙内訳-8 | 空調配管保温撤去
C）空調配管保温
（冷却水管保温）
冷却水管保温 | 25A 天井内 ﾊﾟｲﾌﾟｼｬﾌﾄ内 GW ALGC | 10 | m
冷却水管保温 | 40A 天井内 ﾊﾟｲﾌﾟｼｬﾌﾄ内 GW ALGC | 16 | m
冷却水管保温 | 50A 天井内 ﾊﾟｲﾌﾟｼｬﾌﾄ内 GW ALGC | 39 | m
冷却水管保温 | 65A 天井内 ﾊﾟｲﾌﾟｼｬﾌﾄ内 GW ALGC | 24 | m
冷却水管保温 | 80A 天井内 ﾊﾟｲﾌﾟｼｬﾌﾄ内 GW ALGC | 23 | m
冷却水管保温 | 100A 天井内 ﾊﾟｲﾌﾟｼｬﾌﾄ内 GW ALGC | 7 | m
冷却水管保温 | 125A 天井内 ﾊﾟｲﾌﾟｼｬﾌﾄ内 GW ALGC | 7 | m
冷却水管保温 | 150A 天井内 ﾊﾟｲﾌﾟｼｬﾌﾄ内 GW ALGC | 47 | m
（蒸気管保温）
蒸気管保温 | 20A 暗渠内 GW | 36 | m
蒸気管保温 | 32A 暗渠内 GW | 41 | m
蒸気管保温 | 50A 暗渠内 GW | 4 | m
蒸気管保温 | 65A 暗渠内 GW | 12 | m
蒸気管保温 | 80A 暗渠内 GW | 16 | m
蒸気管保温 | 20A 天井内 ﾊﾟｲﾌﾟｼｬﾌﾄ内 GW ALGC | 12 | m
蒸気管保温 | 25A 天井内 ﾊﾟｲﾌﾟｼｬﾌﾄ内 GW ALGC | 8 | m
蒸気管保温 | 32A 天井内 ﾊﾟｲﾌﾟｼｬﾌﾄ内 GW ALGC | 5 | m
蒸気管保温 | 40A 天井内 ﾊﾟｲﾌﾟｼｬﾌﾄ内 GW ALGC | 18 | m
蒸気管保温 | 50A 天井内 ﾊﾟｲﾌﾟｼｬﾌﾄ内 GW ALGC | 4 | m
蒸気管保温 | 65A 天井内 ﾊﾟｲﾌﾟｼｬﾌﾄ内 GW ALGC | 22 | m
計
別紙内訳-9 | 換気機器撤去
２）換気設備撤去
A）換気機器設備
HEU-1全熱交換ユニット | 350m2/hｘ40Pa | 1 | 台
HEU-2全熱交換ユニット | 350m2/hｘ20Pa | 1 | 台
HEU-3全熱交換ユニット | 350m2/hｘ50Pa | 1 | 台
HEU-4全熱交換ユニット | 350m2/hｘ60Pa | 1 | 台
HEU-5全熱交換ユニット | 100m2/hｘ10Pa | 2 | 台
HEU-6全熱交換ユニット | 1000m2/hｘ70Pa | 1 | 台
FV-1換気扇 | 天井埋込形 700m3/hｘ40Pa | 2 | 台
EF-1排風機 | #2 1/2×5500m3/hｘ280Pa 床置 | 1 | 台
EF-2排風機 | 天井埋込形 250m3/hｘ40Pa | 1 | 台
EF-3排風機 | ﾗｲﾝﾌｧﾝ #3×1680m3/hｘ167Pa | 1 | 台
EF-4排風機 | ﾗｲﾝﾌｧﾝ #3×1700m3/hｘ205Pa | 1 | 台
計
別紙内訳-10 | 換気ダクト撤去
Ｂ）ダクト設備
スパイラルダクト | φ150 | 18 | m
スパイラルダクト | φ200 | 11 | m
スパイラルダクト | φ250 | 14 | m
スパイラルダクト | φ300 | 11 | m
長方形ダクト | 0.5mm | 97.5 | ㎡
長方形ダクト | 0.6mm | 94.8 | ㎡
長方形ダクト | 0.8mm | 213.01 | ㎡
長方形ダクト | 1.0mm | 13.8 | ㎡
ダクト端部閉塞 | t=1.0 | 6.41 | ㎡
チャンバー | 0.8mm | 6.3 | ㎡
チャンバー | 1.0mm | 2.7 | ㎡
ボックス | 0.6mm | 1.8 | ㎡
ダンパー | VD CD 0.1m2以下 | 2 | 個
ダンパー | CD CD 0.5m2以下 | 4 | 個
ダンパー | FD 0.5m2以下 | 5 | 個
アネモ | C2 #25 | 8 | 個
スリットガラリ | 800ｘ300 | 1 | 個
スリットガラリ | 800ｘ200 | 1 | 個
スリットガラリ | 800ｘ150 | 2 | 個
スリットガラリ | 1100ｘ1200 | 2 | 個
線状吹出口 | BL-D L=3000 | 1 | 個
吹出口 | VHS 1200ｘ250 | 2 | 個
計
別紙内訳-11 | 自動制御設備撤去
３）自動制御設備撤去
ケーブル | EM-CEE1.25-2C ころがし | 473 | m
ケーブル | EM-CEE1.25-2C 管内 | 44 | m
計
別紙内訳-12 | 衛生器具撤去
４）衛生器具設備撤去
L-1 手洗器 | 壁掛手洗器 | 2 | 台
L-2 洗面台 |  | 1 | 台
L-3 流し台 | 1000Wｘ520Dｘ800H | 1 | 台
L-4 流し台 | 1200Wｘ600Dｘ850H | 1 | 台
計
別紙内訳-13 | 給水設備撤去
５）給水設備撤去
給水ﾒｰﾀｰ | 40A | 1 | 台
給水ﾒｰﾀｰ | 65A | 2 | 台
ﾗｲﾝﾎﾟﾝﾌﾟ | 1φ100Vｘ0.15kWｘ30l/minｘ7mｘ25mm | 1 | 台
（給水管）
ステンレス鋼鋼管 | 60su | 5 | m
ステンレス鋼鋼管 | 30su | 3 | m
ステンレス鋼鋼管 | 25su | 27 | m
ステンレス鋼鋼管 | 20su | 61 | m
ﾎﾟﾘ粉体ﾗｲﾆﾝｸﾞ鋼管(PB） | SGP-VB 60A | 26 | m
ﾎﾟﾘ粉体ﾗｲﾆﾝｸﾞ鋼管(PB） | SGP-VB 25A | 4 | m
ﾎﾟﾘ粉体ﾗｲﾆﾝｸﾞ鋼管(PB） | SGP-VB 20A | 27 | m
（保温撤去）
給水管保温 | 20A GW 天井内・PS内 ALGC | 61 | m
給水管保温 | 25A GW 天井内・PS内 ALGC | 27 | m
給水管保温 | 32A GW 天井内・PS内 ALGC | 3 | m
給水管保温 | 65A GW 天井内・PS内 ALGC | 5 | m
給水管保温 | 20A GW 暗渠内 ALGC | 2 | m
給水管保温 | 25A GW 暗渠内 ALGC | 4 | m
給水管保温 | 65A GW 暗渠内 ALGC | 26 | m
仕切り弁撤去 | GV65 鋼管類 保温あり | 1 | 個
配管切断接続 | 鋼管類 25A 保温あり | 2 | か所
配管切断接続 | 鋼管類 60A 保温あり | 2 | か所
計
別紙内訳-14 | 排水設備撤去
６）排水設備撤去
（排水管）
鋳鉄管 | 100A | 6 | m
硬質塩化ビニルライニング鋼管 | SGP-VB 100A 屋内一般 | 17 | m
硬質塩化ビニルライニング鋼管 | SGP-VB 80A 屋内一般 | 8 | m
硬質塩化ビニルライニング鋼管 | SGP-VB 40A 屋内一般 | 5 | m
（通気管）
硬質ポリ塩化ビニル管（VP） | 40A 屋内一般 | 9 | m
硬質ポリ塩化ビニル管（VP） | 50A 屋内一般 | 10 | m
硬質ポリ塩化ビニル管（VP） | 65A 屋内一般 | 5 | m
（配管切断）
配管切断 | 鋼管類 100A 保温なし | 4 | か所
配管切断 | 鋼管類 80A 保温なし | 1 | か所
配管切断 | 鋼管類 65A 保温なし | 1 | か所
配管切断 | 鋼管類 50A 保温なし | 1 | か所
配管切断 | 鋼管類 40A 保温なし | 1 | か所
配管切断 | 樹脂管類 100A 保温なし | 2 | か所
配管切断 | 樹脂管類 65A 保温なし | 1 | か所
計
別紙内訳-15 | 給湯設備撤去
７）給湯設備撤去
WHG-1 ｶﾞｽ給湯器 | 5号瞬間式 | 1 | 台
WHE-1 電気温水器 | 貯湯式12L | 1 | 台
計
別紙内訳-16 | 消火設備撤去
８）消火栓設備撤去
HB-1A 屋内消火栓ﾎﾞｯｸｽ | 埋込型（総合型1号消火栓） | 3 | 台
配管用炭素鋼鋼管（白） | 屋内一般 50A | 20 | m
配管用炭素鋼鋼管（白） | 屋内一般 65A | 36 | m
配管用炭素鋼鋼管（白） | 共同構内 65A | 19 | m
配管切断 | 鋼管類 50A 保温なし | 1 | か所
配管切断 | 鋼管類 65A 保温なし | 1 | か所
計
別紙内訳-17 | 産廃積込費
産業廃棄物積込費
鉄くず | H2 | 8.1 | t
保温材 | グラスウール | 1.9 | m3
廃プラくず |  | 0.18 | t
陶器くず |  | 0.048 | t
計
別紙内訳-18 | 産廃運搬費
産業廃棄物運搬費
金属類 | DID有 10t車 | 19.84 | m3
保温材 | DID有 10t車 | 1.9 | m3
プラスチック類 | DID有 10t車 | 0.27 | m3
陶器類 | DID有 10t車 | 0.3 | m3
計
別紙内訳-19 | 産廃処分費
産業廃棄物処分費
有価品 | 鋼管くず H2 | 8.1 | t
発生材処分 | 保温材 | 1.9 | m3
発生材処分 | プラスチック類 | 0.18 | m3
発生材処分 | ガラス・陶器くず | 0.05 | t
計
別紙内訳-20 | アスベスト撤去工事
ｱｽﾍﾞｽﾄ除去工事
１．ｱｽﾍﾞｽﾄ含有材撤去工事
ｱｽﾍﾞｽﾄ含有材撤去 | ﾀﾞｸﾄﾌﾗﾝｼﾞ部 150×100 | 6 | か所
ｱｽﾍﾞｽﾄ含有材撤去 | ﾀﾞｸﾄﾌﾗﾝｼﾞ部 200×200 | 8 | か所
ｱｽﾍﾞｽﾄ含有材撤去 | ﾀﾞｸﾄﾌﾗﾝｼﾞ部 250×200 | 8 | か所
ｱｽﾍﾞｽﾄ含有材撤去 | ﾀﾞｸﾄﾌﾗﾝｼﾞ部 250×250 | 3 | か所
ｱｽﾍﾞｽﾄ含有材撤去 | ﾀﾞｸﾄﾌﾗﾝｼﾞ部 300×200 | 11 | か所
ｱｽﾍﾞｽﾄ含有材撤去 | ﾀﾞｸﾄﾌﾗﾝｼﾞ部 300×250 | 29 | か所
ｱｽﾍﾞｽﾄ含有材撤去 | ﾀﾞｸﾄﾌﾗﾝｼﾞ部 300×300 | 3 | か所
ｱｽﾍﾞｽﾄ含有材撤去 | ﾀﾞｸﾄﾌﾗﾝｼﾞ部 350×200 | 1 | か所
ｱｽﾍﾞｽﾄ含有材撤去 | ﾀﾞｸﾄﾌﾗﾝｼﾞ部 350×250 | 11 | か所
ｱｽﾍﾞｽﾄ含有材撤去 | ﾀﾞｸﾄﾌﾗﾝｼﾞ部 350×350 | 9 | か所
ｱｽﾍﾞｽﾄ含有材撤去 | ﾀﾞｸﾄﾌﾗﾝｼﾞ部 400×250 | 2 | か所
ｱｽﾍﾞｽﾄ含有材撤去 | ﾀﾞｸﾄﾌﾗﾝｼﾞ部 400×300 | 4 | か所
ｱｽﾍﾞｽﾄ含有材撤去 | ﾀﾞｸﾄﾌﾗﾝｼﾞ部 400×400 | 3 | か所
ｱｽﾍﾞｽﾄ含有材撤去 | ﾀﾞｸﾄﾌﾗﾝｼﾞ部 450×400 | 4 | か所
ｱｽﾍﾞｽﾄ含有材撤去 | ﾀﾞｸﾄﾌﾗﾝｼﾞ部 450×250 | 5 | か所
ｱｽﾍﾞｽﾄ含有材撤去 | ﾀﾞｸﾄﾌﾗﾝｼﾞ部 450×350 | 2 | か所
ｱｽﾍﾞｽﾄ含有材撤去 | ﾀﾞｸﾄﾌﾗﾝｼﾞ部 450×400 | 3 | か所
ｱｽﾍﾞｽﾄ含有材撤去 | ﾀﾞｸﾄﾌﾗﾝｼﾞ部 500×250 | 9 | か所
ｱｽﾍﾞｽﾄ含有材撤去 | ﾀﾞｸﾄﾌﾗﾝｼﾞ部 500×300 | 10 | か所
ｱｽﾍﾞｽﾄ含有材撤去 | ﾀﾞｸﾄﾌﾗﾝｼﾞ部 550×300 | 3 | か所
ｱｽﾍﾞｽﾄ含有材撤去 | ﾀﾞｸﾄﾌﾗﾝｼﾞ部 550×350 | 7 | か所
ｱｽﾍﾞｽﾄ含有材撤去 | ﾀﾞｸﾄﾌﾗﾝｼﾞ部 600×450 | 10 | か所
ｱｽﾍﾞｽﾄ含有材撤去 | ﾀﾞｸﾄﾌﾗﾝｼﾞ部 650×200 | 4 | か所
ｱｽﾍﾞｽﾄ含有材撤去 | ﾀﾞｸﾄﾌﾗﾝｼﾞ部 650×300 | 3 | か所
ｱｽﾍﾞｽﾄ含有材撤去 | ﾀﾞｸﾄﾌﾗﾝｼﾞ部 700×250 | 3 | か所
ｱｽﾍﾞｽﾄ含有材撤去 | ﾀﾞｸﾄﾌﾗﾝｼﾞ部 750×400 | 3 | か所
ｱｽﾍﾞｽﾄ含有材撤去 | ﾀﾞｸﾄﾌﾗﾝｼﾞ部 800×350 | 8 | か所
ｱｽﾍﾞｽﾄ含有材撤去 | ﾀﾞｸﾄﾌﾗﾝｼﾞ部 800×400 | 7 | か所
ｱｽﾍﾞｽﾄ含有材撤去 | ﾀﾞｸﾄﾌﾗﾝｼﾞ部 850×400 | 3 | か所
ｱｽﾍﾞｽﾄ含有材撤去 | ﾀﾞｸﾄﾌﾗﾝｼﾞ部 900×250 | 3 | か所
ｱｽﾍﾞｽﾄ含有材撤去 | ﾀﾞｸﾄﾌﾗﾝｼﾞ部 1000×250 | 9 | か所
ｱｽﾍﾞｽﾄ含有材撤去 | ﾀﾞｸﾄﾌﾗﾝｼﾞ部 1000×300 | 13 | か所
ｱｽﾍﾞｽﾄ含有材撤去 | ﾀﾞｸﾄﾌﾗﾝｼﾞ部 1000×350 | 5 | か所
ｱｽﾍﾞｽﾄ含有材撤去 | ﾀﾞｸﾄﾌﾗﾝｼﾞ部 1050×500 | 5 | か所
ｱｽﾍﾞｽﾄ含有材撤去 | ﾀﾞｸﾄﾌﾗﾝｼﾞ部 1200×250 | 2 | か所
ｱｽﾍﾞｽﾄ含有材撤去 | ﾀﾞｸﾄﾌﾗﾝｼﾞ部 1200×450 | 2 | か所
ｱｽﾍﾞｽﾄ含有材撤去 | ﾀﾞｸﾄﾌﾗﾝｼﾞ部 1250×300 | 4 | か所
ｱｽﾍﾞｽﾄ含有材撤去 | ﾀﾞｸﾄﾌﾗﾝｼﾞ部 1700×450 | 3 | か所
ｱｽﾍﾞｽﾄ含有材撤去 | ﾀﾞｸﾄﾌﾗﾝｼﾞ部 2000×450 | 3 | か所
ｱｽﾍﾞｽﾄ含有材撤去 | ﾀﾞｸﾄｷｬﾝﾊﾞｽ継手部 200×200 | 2 | か所
ｱｽﾍﾞｽﾄ含有材撤去 | ﾀﾞｸﾄｷｬﾝﾊﾞｽ継手部 250×250 | 2 | か所
ｱｽﾍﾞｽﾄ含有材撤去 | ﾀﾞｸﾄｷｬﾝﾊﾞｽ継手部 φ350 | 4 | か所
ｱｽﾍﾞｽﾄ含有材撤去 | 配管ｴﾙﾎﾞ部 20A | 28 | か所
ｱｽﾍﾞｽﾄ含有材撤去 | 配管ｴﾙﾎﾞ部 25A | 8 | か所
ｱｽﾍﾞｽﾄ含有材撤去 | 配管ｴﾙﾎﾞ部 32A | 3 | か所
ｱｽﾍﾞｽﾄ含有材撤去 | 配管ｴﾙﾎﾞ部 40A | 5 | か所
ｱｽﾍﾞｽﾄ含有材撤去 | 配管ｴﾙﾎﾞ部 50A | 8 | か所
ｱｽﾍﾞｽﾄ含有材撤去 | 配管ｴﾙﾎﾞ部 65A | 9 | か所
ｱｽﾍﾞｽﾄ含有材撤去 | 配管ｴﾙﾎﾞ部 80A | 5 | か所
ｱｽﾍﾞｽﾄ含有材撤去 | 配管ｴﾙﾎﾞ部 100A | 8 | か所
２．安全衛生設備機器等工事
安全対策費 | 防護具、マスク他 | 108 | 組
掲示板・お知らせ看板設置 |  | 1 | 基
床養生 | ビニールシート | 851 | ㎡
密封処理 | ダクトフランジ 排気袋梱包・安定化薬剤処理 | 231 | か所
密封処理 | 配管エルボ保温材 廃棄袋二重梱包・安定化薬剤処理 | 74 | か所
清掃 HEPAﾌｨﾙﾀｰ付真空掃除機 |  | 851 | ㎡
場内廃材小運搬 |  | 15 | m3
廃材積込 |  | 15 | m3
３．書類作成費 | 届出、作業主任者、現場管理他 | 1 | 式
計
別紙内訳-21 | アスベスト運搬処分費
特別監理産業廃棄物収集運搬 | 廃石綿（レベル２） | 1 | 台
ｱｽﾍﾞｽﾄ等処分費 | 廃石綿（レベル２） | 15 | m3
計